## Blad1
Selectie waarden
Vermogen | Uitgaande snelheid | Uitgaand koppel | Reductie | Service factor motor/reductor | Holle asmaat |  | + |  | +
(kW) | (omw/min) | (Nm) |  |  | (mm)
P | n2 | M2 | i | fs | d | Wormwielreductor | E-motor | Koppelset | Voorzettrap
0.06 | 186.7 | 2.6 | 7.5 | 6.9 | 14 | GMR0307556B14 | EM56A4B14300IE1AKR
0.06 | 140 | 3.4 | 10 | 5.4 | 14 | GMR0301056B14 | EM56A4B14300IE1AKR
0.06 | 93.3 | 4.7 | 15 | 3.8 | 14 | GMR0301556B14 | EM56A4B14300IE1AKR
0.06 | 70 | 6 | 20 | 3 | 14 | GMR0302056B14 | EM56A4B14300IE1AKR
0.06 | 56 | 7 | 25 | 3 | 14 | GMR0302556B14 | EM56A4B14300IE1AKR
0.06 | 46.7 | 8 | 30 | 2.5 | 14 | GMR0303056B14 | EM56A4B14300IE1AKR
0.06 | 35 | 9.7 | 40 | 1.9 | 14 | GMR0304056B14 | EM56A4B14300IE1AKR
0.06 | 28 | 11 | 50 | 1.5 | 14 | GMR0305056B14 | EM56A4B14300IE1AKR
0.06 | 23.3 | 13 | 60 | 1.3 | 14 | GMR0306056B14 | EM56A4B14300IE1AKR
0.06 | 17.5 | 14 | 80 | 0.9 | 14 | GMR0308056B14 | EM56A4B14300IE1AKR
0.06 | 4.7 | 57 | 300 | 1.3 | 18 | GMR0301056B14+ GMR0403063B14 | EM56A4B14300IE1AKR | GMR9030040
0.06 | 3.5 | 70 | 400 | 0.9 | 18 | GMR0301056B14+ GMR0404063B14 | EM56A4B14300IE1AKR | GMR9030040
0.06 | 2.8 | 96 | 500 | 0.6 | 18 | GMR0302056B14+ GMR0402563B14 | EM56A4B14300IE1AKR | GMR9030040
0.06 | 2.3 | 104 | 600 | 0.7 | 18 | GMR0302056B14+ GMR0403063B14 | EM56A4B14300IE1AKR | GMR9030040
0.06 | 1.9 | 121 | 750 | 0.6 | 18 | GMR0302556B14+ GMR0403063B14 | EM56A4B14300IE1AKR | GMR9030040
0.06 | 1.6 | 139 | 900 | 0.5 | 18 | GMR0303056B14+ GMR0403063B14 | EM56A4B14300IE1AKR | GMR9030040
0.06 | 1.6 | 141 | 900 | 1 | 25 | GMR0303056B14+ GMR0503071B14 | EM56A4B14300IE1AKR | GMR9030050
0.06 | 1.2 | 166 | 1200 | 0.4 | 18 | GMR0303056B14+ GMR0404063B14 | EM56A4B14300IE1AKR | GMR9030040
0.06 | 1.2 | 169 | 1200 | 0.7 | 25 | GMR0303056B14+ GMR0504071B14 | EM56A4B14300IE1AKR | GMR9030050
0.06 | 0.9 | 196 | 1500 | 0.4 | 18 | GMR0305056B14+ GMR0403063B14 | EM56A4B14300IE1AKR | GMR9030040
0.06 | 0.93 | 199 | 1500 | 0.7 | 25 | GMR0305056B14+ GMR0503071B14 | EM56A4B14300IE1AKR | GMR9030050
0.06 | 0.9 | 204 | 1500 | 1.1 | 25 | GMR0303056B14+ GMR0635080B14 | EM56A4B14300IE1AKR | GMR9030063
0.06 | 0.8 | 218 | 1800 | 0.3 | 18 | GMR0306056B14+ GMR0403063B14 | EM56A4B14300IE1AKR | GMR9030040
0.06 | 0.78 | 222 | 1800 | 0.7 | 25 | GMR0306056B14+ GMR0503071B14 | EM56A4B14300IE1AKR | GMR9030050
0.06 | 0.78 | 225 | 1800 | 0.9 | 25 | GMR0303056B14+ GMR0636080B14 | EM56A4B14300IE1AKR | GMR9030063
0.06 | 0.58 | 261 | 2400 | 0.2 | 18 | GMR0306056B14+ GMR0404063B14 | EM56A4B14300IE1AKR | GMR9030040
0.06 | 0.6 | 266 | 2400 | 0.5 | 25 | GMR0306056B14+ GMR0504071B14 | EM56A4B14300IE1AKR | GMR9030050
0.06 | 0.58 | 276 | 2400 | 0.8 | 25 | GMR0306056B14+ GMR0634080B14 | EM56A4B14300IE1AKR | GMR9030063
0.06 | 0.6 | 330 | 2400 | 1.1 | 28 | GMR0406056B5+ GMR0754090B14 | EM56A4B5300IE1AKR | GMR9040075
0.06 | 0.5 | 307 | 3000 | 0.4 | 25 | GMR0306056B14+ GMR0505071B14 | EM56A4B14300IE1AKR | GMR9030050
0.06 | 0.47 | 319 | 3000 | 0.7 | 25 | GMR0306056B14+ GMR0635080B14 | EM56A4B14300IE1AKR | GMR9030063
0.06 | 0.5 | 406 | 3000 | 1.4 | 35 | GMR0406056B5+GMR0904090B14 | EM56A4B5300IE1AKR | GMR9040090
0.06 | 0.4 | 300 | 3200 | 0.2 | 18 | GMR0308056B14+ GMR0404063B14 | EM56A4B14300IE1AKR | GMR9030040
0.06 | 0.4 | 279 | 4000 | 0.1 | 18 | GMR0305056B14+ GMR0408063B14 | EM56A4B14300IE1AKR | GMR9030040
0.06 | 0.35 | 288 | 4000 | 0.3 | 25 | GMR0305056B14+ GMR0508071B14 | EM56A4B14300IE1AKR | GMR9030050
0.06 | 0.35 | 306 | 4000 | 0.6 | 25 | GMR0305056B14+ GMR0638080B14 | EM56A4B14300IE1AKR | GMR9030063
0.06 | 0.29 | 311 | 4800 | 0.3 | 25 | GMR0306056B14+ GMR0508071B14 | EM56A4B14300IE1AKR | GMR9030050
0.06 | 0.28 | 338 | 5000 | 0.1 | 18 | GMR0305056B14+ GMR04010063B14 | EM56A4B14300IE1AKR | GMR9030040
0.06 | 0.28 | 360 | 5000 | 0.4 | 25 | GMR0305056B14+ GMR06310080B14 | EM56A4B14300IE1AKR | GMR9030063
0.09 | 373.3 | 2 | 7.5 | 6.5 | 14 | GMR0307556B14 | EM56A2B14300IE1AKR
0.09 | 280 | 2.6 | 10 | 5 | 14 | GMR0301056B14 | EM56A2B14300IE1AKR
0.09 | 186.7 | 3.9 | 7.5 | 4.6 | 14 | GMR0307556B14 | EM56B4B14300IE1AKR
0.09 | 186.7 | 3.7 | 15 | 3.5 | 14 | GMR0301556B14 | EM56A2B14300IE1AKR
0.09 | 140 | 5 | 10 | 3.6 | 14 | GMR0301056B14 | EM56B4B14300IE1AKR
0.09 | 140 | 4.8 | 20 | 2.5 | 14 | GMR0302056B14 | EM56A2B14300IE1AKR
0.09 | 112 | 5.7 | 25 | 2.8 | 14 | GMR0302556B14 | EM56A2B14300IE1AKR
0.09 | 93.3 | 7.1 | 15 | 2.5 | 14 | GMR0301556B14 | EM56B4B14300IE1AKR
0.09 | 93.3 | 6.5 | 30 | 2.3 | 14 | GMR0303056B14 | EM56A2B14300IE1AKR
0.09 | 70 | 9 | 20 | 2 | 14 | GMR0302056B14 | EM56B4B14300IE1AKR
0.09 | 70 | 8.1 | 40 | 1.7 | 14 | GMR0304056B14 | EM56A2B14300IE1AKR
0.09 | 56 | 10 | 25 | 2 | 14 | GMR0302556B14 | EM56B4B14300IE1AKR
0.09 | 56 | 10 | 50 | 1.4 | 14 | GMR0305056B14 | EM56A2B14300IE1AKR
0.09 | 46.7 | 12 | 30 | 1.7 | 14 | GMR0303056B14 | EM56B4B14300IE1AKR
0.09 | 46.7 | 11 | 60 | 1.1 | 14 | GMR0306056B14 | EM56A2B14300IE1AKR
0.09 | 35 | 14 | 40 | 1.2 | 14 | GMR0304056B14 | EM56B4B14300IE1AKR
0.09 | 35 | 13 | 80 | 0.9 | 14 | GMR0308056B14 | EM56A2B14300IE1AKR
0.09 | 28 | 17 | 50 | 1 | 14 | GMR0305056B14 | EM56B4B14300IE1AKR
0.09 | 28 | 19 | 50 | 2 | 18 | GMR0405056B5 | EM56B4B5300IE1AKR
0.09 | 23.3 | 19 | 60 | 0.9 | 14 | GMR0306056B14 | EM56B4B14300IE1AKR
0.09 | 23.3 | 21 | 60 | 1.7 | 18 | GMR0406056B5 | EM56B4B5300IE1AKR
0.09 | 17.5 | 26 | 80 | 1.3 | 18 | GMR0408056B5 | EM56B4B5300IE1AKR
0.09 | 14 | 29 | 100 | 1 | 18 | GMR04010056B5 | EM56B4B5300IE1AKR
0.09 | 4.7 | 88 | 300 | 0.8 | 18 | GMR0301056B14+ GMR0403063B14 | EM56B4B14300IE1AKR | GMR9030040
0.09 | 3.5 | 107 | 400 | 1.2 | 25 | GMR0301056B14+ GMR0504071B14 | EM56B4B14300IE1AKR | GMR9030050
0.09 | 2.8 | 123 | 500 | 1 | 25 | GMR0301056B14+ GMR0505071B14 | EM56B4B14300IE1AKR | GMR9030050
0.09 | 2.3 | 159 | 600 | 0.9 | 25 | GMR0301556B14+ GMR0504071B14 | EM56B4B14300IE1AKR | GMR9030050
0.09 | 1.9 | 185 | 750 | 0.8 | 25 | GMR0301556B14+ GMR0505071B14 | EM56B4B14300IE1AKR | GMR9030050
0.09 | 1.6 | 212 | 900 | 0.7 | 25 | GMR0301556B14+ GMR0506071B14 | EM56B4B14300IE1AKR | GMR9030050
0.09 | 1.6 | 200 | 900 | 1 | 25 | GMR0301556B14+ GMR0636080B14 | EM56B4B14300IE1AKR | GMR9030063
0.09 | 1.2 | 263 | 1200 | 0.9 | 25 | GMR0303056B14+ GMR0634080B14 | EM56B4B14300IE1AKR | GMR9030063
0.09 | 0.93 | 305 | 1500 | 0.7 | 25 | GMR0303056B14+ GMR0635080B14 | EM56B4B14300IE1AKR | GMR9030063
0.09 | 0.58 | 496 | 2400 | 0.7 | 28 | GMR0406056B14+ GMR0754090B14 | EM56B4B14300IE1AKR | GMR9040075
0.09 | 0.5 | 609 | 3000 | 0.9 | 35 | GMR0406056B5+ GMR0905090B14 | EM56B4B5300IE1AKR | GMR9040090
0.12 | 186.7 | 5.2 | 7.5 | 3.4 | 14 | GMR0307563B14 | EM63A4B14300IE1AKR
0.12 | 140 | 6.7 | 10 | 2.7 | 14 | GMR0301063B14 | EM63A4B14300IE1AKR
0.12 | 93.3 | 9.5 | 15 | 1.9 | 14 | GMR0301563B14 | EM63A4B14300IE1AKR
0.12 | 70 | 12 | 20 | 1.5 | 14 | GMR0302063B14 | EM63A4B14300IE1AKR
0.12 | 56 | 14 | 25 | 1.5 | 14 | GMR0302563B14 | EM63A4B14300IE1AKR
0.12 | 46.7 | 16 | 30 | 1.3 | 14 | GMR0303063B14 | EM63A4B14300IE1AKR
0.12 | 46.7 | 17 | 30 | 2.6 | 18 | GMR0403063B14 | EM63A4B14300IE1AKR
0.12 | 35 | 19 | 40 | 0.9 | 14 | GMR0304063B14 | EM63A4B14300IE1AKR
0.12 | 35 | 21 | 40 | 1.9 | 18 | GMR0404063B14 | EM63A4B14300IE1AKR
0.12 | 28 | 23 | 50 | 0.8 | 14 | GMR0305063B14 | EM63A4B14300IE1AKR
0.12 | 28 | 25 | 50 | 1.5 | 18 | GMR0405063B14 | EM63A4B14300IE1AKR
0.12 | 23.3 | 28 | 60 | 1.3 | 18 | GMR0406063B14 | EM63A4B14300IE1AKR
0.12 | 23.3 | 29 | 60 | 2.3 | 25 | GMR0506063B5 | EM63A4B5300IE1AKR
0.12 | 18.7 | 42 | 75 | 1.2 | 18 | GMR0402563B14 | EM63A4B5300IE1AKR |  | PC63B5 + GMR9040MF71B14
0.12 | 17.5 | 34 | 80 | 1 | 18 | GMR0408063B14 | EM63A4B14300IE1AKR
0.12 | 17.5 | 35 | 80 | 1.9 | 25 | GMR0508063B5 | EM63A4B5300IE1AKR
0.12 | 15.6 | 46 | 90 | 1.2 | 18 | GMR0403063B14 | EM63A4B5300IE1AKR |  | PC63B5 + GMR9040MF71B14
0.12 | 14 | 38 | 100 | 0.8 | 18 | GMR04010063B14 | EM63A4B14300IE1AKR
0.12 | 14 | 40 | 100 | 1.4 | 25 | GMR05010063B5 | EM63A4B5300IE1AKR
0.12 | 11.7 | 57 | 120 | 0.9 | 18 | GMR0404063B14 | EM63A4B5300IE1AKR |  | PC63B5 + GMR9040MF71B14
0.12 | 9.3 | 66 | 150 | 0.7 | 18 | GMR0405063B14 | EM63A4B5300IE1AKR |  | PC63B5 + GMR9040MF71B14
0.12 | 9.3 | 68 | 150 | 1.3 | 25 | GMR0505063B5 | EM63A4B5300IE1AKR |  | PC63B5 + GMR9050MF71B14
0.12 | 7.8 | 74 | 180 | 0.6 | 18 | GMR0406063B14 | EM63A4B5300IE1AKR |  | PC63B5 + GMR9040MF71B14
0.12 | 7.8 | 75 | 180 | 1.1 | 25 | GMR0506063B5 | EM63A4B5300IE1AKR |  | PC63B5 + GMR9050MF71B14
0.12 | 5.8 | 88 | 240 | 0.8 | 25 | GMR0508063B5 | EM63A4B5300IE1AKR |  | PC63B5 + GMR9050MF71B14
0.12 | 4.7 | 98 | 300 | 0.7 | 25 | GMR05010063B5 | EM63A4B5300IE1AKR |  | PC63B5 + GMR9050MF71B14
0.12 | 4.7 | 119 | 300 | 1.2 | 25 | GMR0301063B14 + GMR0503071B14 | EM63A4B14300IE1AKR | GMR9030050
0.12 | 3.5 | 142 | 400 | 0.9 | 25 | GMR0301063B14 + GMR0504071B14 | EM63A4B14300IE1AKR | GMR9030050
0.12 | 2.8 | 164 | 500 | 0.7 | 25 | GMR0301063B14 + GMR0505071B14 | EM63A4B14300IE1AKR | GMR9030050
0.12 | 2.8 | 171 | 500 | 1.3 | 25 | GMR0301063B14 + GMR0635080B14 | EM63A4B14300IE1AKR | GMR9030063
0.12 | 2.3 | 208 | 600 | 1.1 | 25 | GMR0301563B14 + GMR0634080B14 | EM63A4B14300IE1AKR | GMR9030063
0.12 | 1.9 | 241 | 750 | 0.9 | 25 | GMR0301563B14 + GMR0635080B14 | EM63A4B14300IE1AKR | GMR9030063
0.12 | 1.6 | 325 | 900 | 1.2 | 28 | GMR0403063B14 + GMR0753090B14 | EM63A4B14300IE1AKR | GMR9040075
0.12 | 1.2 | 399 | 1200 | 0.9 | 28 | GMR0403063B14 + GMR0754090B14 | EM63A4B14300IE1AKR | GMR9040075
0.12 | 0.8 | 547 | 1800 | 0.9 | 35 | GMR0403063B14 + GMR0906090B14 | EM63A4B14300IE1AKR | GMR9040090
0.12 | 0.58 | 695 | 2400 | 0.9 | 35 | GMR0406063B14 + GMR0904090B14 | EM63A4B14300IE1AKR | GMR9040090
0.12 | 0.5 | 884 | 3000 | 1.2 | 42 | GMR0506063B5 + GMR11050112B5 | EM63A4B14300IE1AKR | GMR9050110
0.18 | 373.3 | 4 | 7.5 | 3.2 | 14 | GMR0307563B14 | EM63A2B14300IE1AKR
0.18 | 280 | 5.2 | 10 | 2.5 | 14 | GMR0301063B14 | EM63A2B14300IE1AKR
0.18 | 186.7 | 7.5 | 15 | 1.7 | 14 | GMR0301563B14 | EM63A2B14300IE1AKR
0.18 | 186.7 | 7.8 | 7.5 | 2.3 | 14 | GMR0307563B14 | EM63B4B14300IE1AKR
0.18 | 140 | 10 | 20 | 1.3 | 14 | GMR0302063B14 | EM63A2B14300IE1AKR
0.18 | 140 | 10 | 10 | 1.8 | 14 | GMR0301063B14 | EM63B4B14300IE1AKR
0.18 | 112 | 11 | 25 | 1.4 | 14 | GMR0302563B14 | EM63A2B14300IE1AKR
0.18 | 93.3 | 13 | 30 | 1.1 | 14 | GMR0303063B14 | EM63A2B14300IE1AKR
0.18 | 93.3 | 14 | 15 | 1.3 | 14 | GMR0301563B14 | EM63B4B14300IE1AKR
0.18 | 93.3 | 14 | 30 | 2.4 | 18 | GMR0403063B14 | EM63A2B14300IE1AKR
0.18 | 70 | 16 | 40 | 0.9 | 14 | GMR0304063B14 | EM63A2B14300IE1AKR
0.18 | 70 | 18 | 20 | 1 | 14 | GMR0302063B14 | EM63B4B14300IE1AKR
0.18 | 70 | 18 | 40 | 1.8 | 18 | GMR0404063B14 | EM63A2B14300IE1AKR
0.18 | 70 | 19 | 20 | 2 | 18 | GMR0402063B14 | EM63B4B14300IE1AKR
0.18 | 56 | 21 | 25 | 1 | 14 | GMR0302563B14 | EM63B4B14300IE1AKR
0.18 | 56 | 21 | 50 | 1.4 | 18 | GMR0405063B14 | EM63A2B14300IE1AKR
0.18 | 56 | 23 | 25 | 1.7 | 18 | GMR0402563B14 | EM63B4B14300IE1AKR
0.18 | 46.7 | 24 | 30 | 0.8 | 14 | GMR0303063B14 | EM63B4B14300IE1AKR
0.18 | 46.7 | 26 | 30 | 1.7 | 18 | GMR0403063B14 | EM63B4B14300IE1AKR
0.18 | 46.7 | 24 | 60 | 2.1 | 25 | GMR0506063B5 | EM63A2B5300IE1AKR
0.18 | 45 | 29 | 20 | 1.5 | 18 | GMR0402063B14 | EM71A6B14300IE1AKR
0.18 | 36 | 34 | 25 | 1.3 | 18 | GMR0402563B14 | EM71A6B14300IE1AKR
0.18 | 35 | 32 | 40 | 1.3 | 18 | GMR0404063B14 | EM63B4B14300IE1AKR
0.18 | 35 | 30 | 80 | 1.5 | 25 | GMR0508063B5 | EM63A2B5300IE1AKR
0.18 | 35 | 33 | 40 | 2.3 | 25 | GMR0504063B5 | EM63B4B5300IE1AKR
0.18 | 30 | 38 | 30 | 1.3 | 18 | GMR0403063B14 | EM71A6B14300IE1AKR
0.18 | 28 | 38 | 50 | 1 | 18 | GMR0405063B14 | EM63B4B14300IE1AKR
0.18 | 28 | 34 | 100 | 1.2 | 25 | GMR05010063B5 | EM63A2B5300IE1AKR
0.18 | 28 | 39 | 50 | 1.9 | 25 | GMR0505063B5 | EM63B4B5300IE1AKR
0.18 | 23.3 | 43 | 60 | 0.8 | 18 | GMR0406063B14 | EM63B4B14300IE1AKR
0.18 | 23.3 | 43 | 60 | 1.6 | 25 | GMR0506063B5 | EM63B4B5300IE1AKR
0.18 | 22.5 | 47 | 40 | 1 | 18 | GMR0404063B14 | EM71A6B14300IE1AKR
0.18 | 18.7 | 64 | 75 | 0.8 | 18 | GMR0402563B14 | EM63B4B5300IE1AKR |  | PC63B5 + GMR9040MF71B14
0.18 | 18 | 56 | 50 | 1.4 | 25 | GMR0505063B5 | EM71A6B5300IE1AKR
0.18 | 17.5 | 52 | 80 | 1.2 | 25 | GMR0508063B5 | EM63B4B5300IE1AKR
0.18 | 15.6 | 70 | 90 | 0.8 | 18 | GMR0403063B14 | EM63B4B5300IE1AKR |  | PC63B5 + GMR9040MF71B14
0.18 | 15 | 63 | 60 | 1.1 | 25 | GMR0506063B5 | EM71A6B5300IE1AKR
0.18 | 15 | 66 | 60 | 2.1 | 25 | GMR0636071B14 | EM71A6B14300IE1AKR
0.18 | 14 | 60 | 100 | 0.9 | 25 | GMR05010063B5 | EM63B4B5300IE1AKR
0.18 | 12 | 95 | 75 | 1.2 | 25 | GMR0502571B14 | EM71A6B5300IE1AKR |  | PC71B5 + GMR9050MF80B14
0.18 | 11.7 | 85 | 120 | 0.6 | 18 | GMR0404063B14 | EM63B4B5300IE1AKR |  | PC63B5 + GMR9040MF71B14
0.18 | 11.7 | 87 | 120 | 1.1 | 25 | GMR0504063B5 | EM63B4B5300IE1AKR |  | PC63B5 + GMR9050MF71B14
0.18 | 11.3 | 75 | 80 | 0.9 | 25 | GMR0508063B5 | EM71A6B5300IE1AKR
0.18 | 11.3 | 79 | 80 | 1.6 | 25 | GMR0638071B14 | EM71A6B14300IE1AKR
0.18 | 10 | 105 | 90 | 1.4 | 25 | GMR0503071B14 | EM71A6B5300IE1AKR |  | PC71B5 + GMR9050MF80B14
0.18 | 9.3 | 101 | 150 | 0.9 | 25 | GMR0505063B5 | EM63B4B5300IE1AKR |  | PC63B5 + GMR9050MF71B14
0.18 | 9 | 90 | 100 | 1.4 | 25 | GMR06310071B14 | EM71A6B14300IE1AKR
0.18 | 7.8 | 113 | 180 | 0.7 | 25 | GMR0506063B5 | EM63B4B5300IE1AKR |  | PC63B5 + GMR9050MF71B14
0.18 | 7.5 | 126 | 120 | 1 | 25 | GMR0504071B14 | EM71A6B5300IE1AKR |  | PC71B5 + GMR9050MF80B14
0.18 | 7.5 | 131 | 120 | 1.8 | 25 | GMR0634071B14 | EM71A6B5300IE1AKR |  | PC71B5 + GMR9063MF80B14
0.18 | 6 | 152 | 150 | 1.4 | 25 | GMR0635071B14 | EM71A6B5300IE1AKR |  | PC71B5 + GMR9063MF80B14
0.18 | 5.8 | 133 | 240 | 0.6 | 25 | GMR0508063B5 | EM63B4B5300IE1AKR |  | PC63B5 + GMR9050MF71B14
0.18 | 5 | 168 | 180 | 1.2 | 25 | GMR0636071B14 | EM71A6B5300IE1AKR |  | PC71B5 + GMR9063MF80B14
0.18 | 5 | 179 | 180 | 1.7 | 28 | GMR0756071B5 | EM71A6B5300IE1AKR |  | PC71B5 + GMR9075MF80B14
0.18 | 3.8 | 197 | 240 | 0.9 | 25 | GMR0638071B14 | EM71A6B5300IE1AKR |  | PC71B5 + GMR9063MF80B14
0.18 | 3.8 | 211 | 240 | 1.2 | 28 | GMR0758071B5 | EM71A6B5300IE1AKR |  | PC71B5 + GMR9075MF80B14
0.18 | 3.5 | 222 | 400 | 1 | 25 | GMR0301063B14 + GMR0634080B14 | EM63B4B14300IE1AKR | GMR9030063
0.18 | 3 | 218 | 300 | 0.7 | 25 | GMR06310071B14 | EM71A6B5300IE1AKR |  | PC71B5 + GMR9063MF80B14
0.18 | 3 | 235 | 300 | 1 | 28 | GMR07510071B5 | EM71A6B5300IE1AKR |  | PC71B5 + GMR9075MF80B14
0.18 | 2.8 | 257 | 500 | 0.8 | 25 | GMR0301063B14 + GMR0635080B14 | EM63B4B14300IE1AKR | GMR9030063
0.18 | 2.3 | 362 | 600 | 1.1 | 28 | GMR0402063B14 + GMR0753090B14 | EM63B4B14300IE1AKR | GMR9040075
0.18 | 1.9 | 435 | 750 | 0.9 | 28 | GMR0402563B14 + GMR0753090B14 | EM63B4B14300IE1AKR | GMR9040075
0.18 | 1.6 | 487 | 900 | 0.8 | 28 | GMR0403063B14 + GMR0753090B14 | EM63B4B14300IE1AKR | GMR9040075
0.18 | 1.2 | 629 | 1200 | 1 | 35 | GMR0403063B14 + GMR0904090B14 | EM63B4B14300IE1AKR | GMR9040090
0.18 | 0.93 | 735 | 1500 | 0.8 | 35 | GMR0403063B14 + GMR0905090B14 | EM63B4B14300IE1AKR | GMR9040090
0.18 | 0.8 | 861 | 1800 | 1.5 | 42 | GMR0506063B5 + GMR11030112B5 | EM63B4B5300IE1AKR | GMR9050110
0.18 | 0.58 | 1113 | 2400 | 1.1 | 42 | GMR0506063B5 + GMR11040112B5 | EM63B4B5300IE1AKR | GMR9050110
0.25 | 373.3 | 5.6 | 7.5 | 2.3 | 14 | GMR0307563B14 | EM63B2B14300IE1AKR
0.25 | 280 | 7.2 | 10 | 1.8 | 14 | GMR0301063B14 | EM63B2B14300IE1AKR
0.25 | 186.7 | 10 | 15 | 1.3 | 14 | GMR0301563B14 | EM63B2B14300IE1AKR
0.25 | 186.7 | 11 | 7.5 | 3.6 | 18 | GMR0407571B14 | EM71A4B14300IE1AKR
0.25 | 140 | 13 | 20 | 0.9 | 14 | GMR0302063B14 | EM63B2B14300IE1AKR
0.25 | 140 | 14 | 10 | 2.8 | 18 | GMR0401071B14 | EM71A4B14300IE1AKR
0.25 | 120 | 17 | 7.5 | 2.6 | 18 | GMR0407571B14 | EM71B6B14300IE1AKR
0.25 | 112 | 16 | 25 | 1 | 14 | GMR0302563B14 | EM63B2B14300IE1AKR
0.25 | 93.3 | 18 | 30 | 0.8 | 14 | GMR0303063B14 | EM63B2B14300IE1AKR
0.25 | 93.3 | 21 | 15 | 1.9 | 18 | GMR0401571B14 | EM71A4B14300IE1AKR
0.25 | 90 | 22 | 10 | 2 | 18 | GMR0401071B14 | EM71B6B14300IE1AKR
0.25 | 70 | 27 | 20 | 1.5 | 18 | GMR0402071B14 | EM71A4B14300IE1AKR
0.25 | 70 | 27 | 20 | 2.7 | 25 | GMR0502071B14 | EM71A4B14300IE1AKR
0.25 | 60 | 31 | 15 | 1.4 | 18 | GMR0401571B14 | EM71B6B14300IE1AKR
0.25 | 56 | 32 | 25 | 1.2 | 18 | GMR0402571B14 | EM71A4B14300IE1AKR
0.25 | 56 | 32 | 25 | 2.2 | 25 | GMR0502571B14 | EM71A4B14300IE1AKR
0.25 | 46.7 | 36 | 30 | 1.3 | 18 | GMR0403071B14 | EM71A4B14300IE1AKR
0.25 | 46.7 | 37 | 30 | 2.3 | 25 | GMR0503071B14 | EM71A4B14300IE1AKR
0.25 | 45 | 40 | 20 | 1.1 | 18 | GMR0402071B14 | EM71B6B14300IE1AKR
0.25 | 45 | 40 | 20 | 1.9 | 25 | GMR0502071B14 | EM71B6B14300IE1AKR
0.25 | 36 | 48 | 25 | 0.9 | 18 | GMR0402571B14 | EM71B6B14300IE1AKR
0.25 | 36 | 48 | 25 | 1.5 | 25 | GMR0502571B14 | EM71B6B14300IE1AKR
0.25 | 35 | 44 | 40 | 0.9 | 18 | GMR0404071B14 | EM71A4B14300IE1AKR
0.25 | 35 | 42 | 80 | 1.1 | 25 | GMR0508063B5 | EM63B2B5300IE1AKR
0.25 | 35 | 46 | 40 | 1.7 | 25 | GMR0504071B14 | EM71A4B14300IE1AKR
0.25 | 30 | 53 | 30 | 0.9 | 18 | GMR0403071B14 | EM71B6B14300IE1AKR
0.25 | 30 | 54 | 30 | 1.7 | 25 | GMR0503071B14 | EM71B6B14300IE1AKR
0.25 | 28 | 48 | 100 | 0.8 | 25 | GMR05010063B5 | EM63B2B5300IE1AKR
0.25 | 28 | 54 | 50 | 1.4 | 25 | GMR0505071B14 | EM71A4B14300IE1AKR
0.25 | 28 | 56 | 50 | 2.4 | 25 | GMR0635071B14 | EM71A4B14300IE1AKR
0.25 | 23.3 | 60 | 60 | 1.1 | 25 | GMR0506071B14 | EM71A4B14300IE1AKR
0.25 | 23.3 | 63 | 60 | 2 | 25 | GMR0636071B14 | EM71A4B14300IE1AKR
0.25 | 22.5 | 67 | 40 | 1.2 | 25 | GMR0504071B14 | EM71B6B14300IE1AKR
0.25 | 18.7 | 88 | 75 | 1 | 25 | GMR0502571B14 | EM71A4B5300IE1AKR |  | PC71B5 + GMR9050MF80B14
0.25 | 18 | 78 | 50 | 1 | 25 | GMR0505071B14 | EM71B6B14300IE1AKR
0.25 | 18 | 81 | 50 | 1.8 | 25 | GMR0635071B14 | EM71B6B14300IE1AKR
0.25 | 17.5 | 72 | 80 | 0.9 | 25 | GMR0508071B14 | EM71A4B14300IE1AKR
0.25 | 17.5 | 78 | 80 | 1.6 | 25 | GMR0638071B14 | EM71A4B14300IE1AKR
0.25 | 17.5 | 82 | 80 | 2.3 | 28 | GMR0758071B5 | EM71A4B5300IE1AKR
0.25 | 15.6 | 98 | 90 | 1.1 | 25 | GMR0503071B14 | EM71A4B5300IE1AKR |  | PC71B5 + GMR9050MF80B14
0.25 | 15 | 88 | 60 | 0.8 | 25 | GMR0506071B14 | EM71B6B14300IE1AKR
0.25 | 15 | 92 | 60 | 1.5 | 25 | GMR0636071B14 | EM71B6B14300IE1AKR
0.25 | 14 | 87 | 100 | 1.4 | 25 | GMR06310071B14 | EM71A4B14300IE1AKR
0.25 | 14 | 94 | 100 | 1.9 | 28 | GMR07510071B5 | EM71A4B5300IE1AKR
0.25 | 11.7 | 121 | 120 | 0.8 | 25 | GMR0504071B14 | EM71A4B5300IE1AKR |  | PC71B5 + GMR9050MF80B14
0.25 | 11.7 | 125 | 120 | 1.5 | 25 | GMR0634071B14 | EM71A4B5300IE1AKR |  | PC71B5 + GMR9063MF80B14
0.25 | 11.3 | 110 | 80 | 1.2 | 25 | GMR0638071B14 | EM71B6B14300IE1AKR
0.25 | 11.3 | 117 | 80 | 1.7 | 28 | GMR0758071B5 | EM71B6B5300IE1AKR
0.25 | 9.3 | 143 | 150 | 1.2 | 25 | GMR0635071B14 | EM71A4B5300IE1AKR |  | PC71B5 + GMR9063MF80B14
0.25 | 9.3 | 151 | 150 | 1.7 | 28 | GMR0755071B5 | EM71A4B5300IE1AKR |  | PC71B5 + GMR9075MF80B14
0.25 | 9 | 125 | 100 | 1 | 25 | GMR06310071B14 | EM71B6B14300IE1AKR
0.25 | 9 | 133 | 100 | 1.4 | 28 | GMR07510071B5 | EM71B6B5300IE1AKR
0.25 | 7.8 | 163 | 180 | 1 | 25 | GMR0636071B14 | EM71A4B5300IE1AKR |  | PC71B5 + GMR9063MF80B14
0.25 | 7.8 | 172 | 180 | 1.4 | 28 | GMR0756071B5 | EM71A4B5300IE1AKR |  | PC71B5 + GMR9075MF80B14
0.25 | 7.5 | 181 | 120 | 1.3 | 25 | GMR0634071B14 | EM71B6B5300IE1AKR |  | PC71B5 + GMR9063MF80B14
0.25 | 6 | 211 | 150 | 1 | 25 | GMR0635071B14 | EM71B6B5300IE1AKR |  | PC71B5 + GMR9063MF80B14
0.25 | 6 | 219 | 150 | 1.5 | 28 | GMR0755071B5 | EM71B6B5300IE1AKR |  | PC71B5 + GMR9075MF80B14
0.25 | 5.8 | 192 | 240 | 0.7 | 25 | GMR0638071B14 | EM71A4B5300IE1AKR |  | PC71B5 + GMR9063MF80B14
0.25 | 5.8 | 201 | 240 | 1.1 | 28 | GMR0758071B5 | EM71A4B5300IE1AKR |  | PC71B5 + GMR9075MF80B14
0.25 | 5 | 248 | 180 | 1.2 | 28 | GMR0756071B5 | EM71B6B5300IE1AKR |  | PC71B5 + GMR9075MF80B14
0.25 | 4.7 | 215 | 300 | 0.6 | 25 | GMR06310071B14 | EM71A4B5300IE1AKR |  | PC71B5 + GMR9063MF80B14
0.25 | 4.7 | 230 | 300 | 0.9 | 28 | GMR07510071B5 | EM71A4B5300IE1AKR |  | PC71B5 + GMR9075MF80B14
0.25 | 3.5 | 336 | 400 | 1.1 | 28 | GMR0401071B14 + GMR0754090B14 | EM71A4B14300IE1AKR | GMR9040075
0.25 | 2.8 | 384 | 500 | 0.8 | 28 | GMR0402071B14 + GMR0752590B14 | EM71A4B14300IE1AKR | GMR9040075
0.25 | 2.3 | 512 | 600 | 1.2 | 35 | GMR0401571B14 + GMR0904090B14 | EM71A4B14300IE1AKR | GMR9040090
0.25 | 1.9 | 598 | 750 | 0.9 | 35 | GMR0401571B14 + GMR0905090B14 | EM71A4B14300IE1AKR | GMR9040090
0.25 | 1.6 | 667 | 900 | 0.8 | 35 | GMR0401571B14 + GMR0906090B14 | EM71A4B14300IE1AKR | GMR9040090
0.25 | 1.2 | 943 | 1200 | 1.3 | 42 | GMR0503071B14 + GMR11040112B5 | EM71A4B14300IE1AKR | GMR9050110
0.25 | 0.93 | 1064 | 1500 | 1.2 | 42 | GMR0505071B14 + GMR11030112B5 | EM71A4B14300IE1AKR | GMR9050110
0.25 | 0.78 | 1195 | 1800 | 1.1 | 42 | GMR0506071B14 + GMR11030112B5 | EM71A4B14300IE1AKR | GMR9050110
0.25 | 0.6 | 1624 | 2400 | 1 | 45 | GMR0636071B14 + GMR13040112B5 | EM71A4B14300IE1AKR | GMR9063130
0.25 | 0.47 | 1935 | 3000 | 0.8 | 45 | GMR0636071B14 + GMR13050112B5 | EM71A4B14300IE1AKR | GMR9063130
0.25 | 0.35 | 2046 | 4000 | 0.6 | 45 | GMR0635071B14 + GMR13080112B5 | EM71A4B14300IE1AKR | GMR9063130
0.25 | 0.28 | 2430 | 5000 | 0.5 | 45 | GMR0635071B14 + GMR130100112B5 | EM71A4B14300IE1AKR | GMR9063130
0.37 | 373.3 | 8.4 | 7.5 | 3.3 | 18 | GMR0407571B14 | EM71A2B14300IE1AKR
0.37 | 280 | 11 | 10 | 2.6 | 18 | GMR0401071B14 | EM71A2B14300IE1AKR
0.37 | 186.7 | 16 | 15 | 1.9 | 18 | GMR0401571B14 | EM71A2B14300IE1AKR
0.37 | 186.7 | 16 | 7.5 | 2.4 | 18 | GMR0407571B14 | EM71B4B14300IE1AKR
0.37 | 140 | 21 | 20 | 1.4 | 18 | GMR0402071B14 | EM71A2B14300IE1AKR
0.37 | 140 | 21 | 10 | 1.9 | 18 | GMR0401071B14 | EM71B4B14300IE1AKR
0.37 | 140 | 22 | 10 | 3.3 | 25 | GMR0501071B14 | EM71B4B14300IE1AKR
0.37 | 120 | 25 | 7.5 | 3.3 | 25 | GMR0507580B14 | EM80A6B14300IE1AKR
0.37 | 112 | 25 | 25 | 1.1 | 18 | GMR0402571B14 | EM71A2B14300IE1AKR
0.37 | 112 | 25 | 25 | 2 | 18 | GMR0502571B14 | EM71A2B14300IE1AKR
0.37 | 93.3 | 31 | 15 | 1.3 | 18 | GMR0401571B14 | EM71B4B14300IE1AKR
0.37 | 93.3 | 29 | 30 | 2.2 | 25 | GMR0503071B14 | EM71A2B14300IE1AKR
0.37 | 93.3 | 31 | 15 | 2.4 | 25 | GMR0501571B14 | EM71B4B14300IE1AKR
0.37 | 90 | 33 | 10 | 2.5 | 25 | GMR0501080B14 | EM80A6B14300IE1AKR
0.37 | 70 | 39 | 20 | 1 | 18 | GMR0402071B14 | EM71B4B14300IE1AKR
0.37 | 70 | 37 | 40 | 1.6 | 25 | GMR0504071B14 | EM71A2B14300IE1AKR
0.37 | 70 | 40 | 20 | 1.8 | 25 | GMR0502071B14 | EM71B4B14300IE1AKR
0.37 | 60 | 47 | 15 | 1.8 | 25 | GMR0501580B14 | EM80A6B14300IE1AKR
0.37 | 56 | 47 | 25 | 0.8 | 18 | GMR0402571B14 | EM71B4B14300IE1AKR
0.37 | 56 | 44 | 50 | 1.2 | 25 | GMR0505071B14 | EM71A2B14300IE1AKR
0.37 | 56 | 48 | 25 | 1.5 | 25 | GMR0502571B14 | EM71B4B14300IE1AKR
0.37 | 46.7 | 53 | 30 | 0.8 | 18 | GMR0403071B14 | EM71B4B14300IE1AKR
0.37 | 46.7 | 50 | 60 | 1 | 25 | GMR0506071B14 | EM71A2B14300IE1AKR
0.37 | 46.7 | 55 | 30 | 1.5 | 25 | GMR0503071B14 | EM71B4B14300IE1AKR
0.37 | 45 | 60 | 20 | 1.3 | 25 | GMR0502080B14 | EM80A6B14300IE1AKR
0.37 | 45 | 60 | 20 | 2.4 | 25 | GMR0632080B14 | EM80A6B14300IE1AKR
0.37 | 36 | 72 | 25 | 1 | 25 | GMR0502580B14 | EM80A6B14300IE1AKR
0.37 | 36 | 74 | 25 | 1.9 | 25 | GMR0632580B14 | EM80A6B14300IE1AKR
0.37 | 35 | 62 | 80 | 0.7 | 25 | GMR0508071B14 | EM71A2B14300IE1AKR
0.37 | 35 | 68 | 40 | 1.1 | 25 | GMR0504071B14 | EM71B4B14300IE1AKR
0.37 | 35 | 71 | 40 | 2.1 | 25 | GMR0634071B14 | EM71B4B14300IE1AKR
0.37 | 30 | 80 | 30 | 1.1 | 25 | GMR0503080B14 | EM80A6B14300IE1AKR
0.37 | 30 | 82 | 30 | 2.1 | 25 | GMR0633080B14 | EM80A6B14300IE1AKR
0.37 | 28 | 80 | 50 | 0.9 | 25 | GMR0505071B14 | EM71B4B14300IE1AKR
0.37 | 28 | 83 | 50 | 1.6 | 25 | GMR0635071B14 | EM71B4B14300IE1AKR
0.37 | 23.3 | 89 | 60 | 0.8 | 25 | GMR0506071B14 | EM71B4B14300IE1AKR
0.37 | 23.3 | 94 | 60 | 1.4 | 25 | GMR0636071B14 | EM71B4B14300IE1AKR
0.37 | 23.3 | 98 | 60 | 2 | 28 | GMR0756071B5 | EM71B4B5300IE1AKR
0.37 | 22.5 | 102 | 40 | 1.6 | 25 | GMR0634080B14 | EM80A6B14300IE1AKR
0.37 | 18.7 | 134 | 75 | 1.2 | 25 | GMR0632571B14 | EM71B4B5300IE1AKR |  | PC71B5 + GMR9063MF80B14
0.37 | 18 | 120 | 50 | 1.2 | 25 | GMR0635080B14 | EM80A6B14300IE1AKR
0.37 | 18 | 126 | 50 | 1.8 | 28 | GMR0755080B14 | EM80A6B14300IE1AKR
0.37 | 17.5 | 115 | 80 | 1.1 | 25 | GMR0638071B14 | EM71B4B14300IE1AKR
0.37 | 17.5 | 121 | 80 | 1.6 | 28 | GMR0758071B5 | EM71B4B5300IE1AKR
0.37 | 15.6 | 148 | 90 | 1.4 | 25 | GMR0633071B14 | EM71B4B5300IE1AKR |  | PC71B5 + GMR9063MF80B14
0.37 | 15 | 137 | 60 | 1 | 25 | GMR0636080B14 | EM80A6B14300IE1AKR
0.37 | 15 | 144 | 60 | 1.5 | 28 | GMR0756080B14 | EM80A6B14300IE1AKR
0.37 | 14 | 129 | 100 | 0.9 | 25 | GMR06310071B14 | EM71B4B14300IE1AKR
0.37 | 14 | 139 | 100 | 1.3 | 28 | GMR07510071B5 | EM71B4B5300IE1AKR
0.37 | 12 | 206 | 75 | 1.6 | 28 | GMR0752580B14 | EM80A6B5300IE1AKR |  | PC80B5 + GMR9075MF100B14
0.37 | 11.7 | 185 | 120 | 1 | 25 | GMR0634071B14 | EM71B4B5300IE1AKR |  | PC71B5 + GMR9063MF80B14
0.37 | 11.3 | 173 | 80 | 1.2 | 28 | GMR0758080B14 | EM80A6B14300IE1AKR
0.37 | 11.3 | 185 | 80 | 1.7 | 35 | GMR0908080B14 | EM80A6B14300IE1AKR
0.37 | 10 | 230 | 90 | 1.7 | 28 | GMR0753080B14 | EM80A6B5300IE1AKR |  | PC80B5 + GMR9075MF100B14
0.37 | 9.3 | 212 | 150 | 0.8 | 25 | GMR0635071B14 | EM71B4B5300IE1AKR |  | PC71B5 + GMR9063MF80B14
0.37 | 9.3 | 181 | 300 | 1.3 | 25 | GMR0307571B14 + GMR0634080B14 | EM71A2B14300IE1AKR | GMR9030063
0.37 | 9.3 | 223 | 150 | 1.1 | 28 | GMR0755071B5 | EM71B4B5300IE1AKR |  | PC71B5 + GMR9075MF80B14
0.37 | 9 | 196 | 100 | 1 | 28 | GMR07550100B14 | EM80A6B14300IE1AKR
0.37 | 9 | 212 | 100 | 1.3 | 35 | GMR09010080B14 | EM80A6B14300IE1AKR
0.37 | 7.8 | 254 | 180 | 0.9 | 28 | GMR0756071B5 | EM71B4B5300IE1AKR |  | PC71B5 + GMR9075MF80B14
0.37 | 7.5 | 283 | 120 | 1.3 | 28 | GMR0754080B14 | EM80A6B5300IE1AKR |  | PC80B5 + GMR9075MF100B14
0.37 | 7 | 236 | 400 | 1 | 25 | GMR0301071B14 + GMR0634080B14 | EM71A2B14300IE1AKR | GMR9030063
0.37 | 6 | 324 | 150 | 1 | 28 | GMR0755080B14 | EM80A6B5300IE1AKR |  | PC80B5 + GMR9075MF100B14
0.37 | 6 | 347 | 150 | 1.6 | 35 | GMR0905080B14 | EM80A6B5300IE1AKR |  | PC80B5 + GMR9090MF100112B14
0.37 | 5 | 389 | 180 | 1.3 | 35 | GMR0906080B14 | EM80A6B5300IE1AKR |  | PC80B5 + GMR9090MF100112B14
0.37 | 4.7 | 405 | 300 | 1 | 28 | GMR0401071B14 + GMR0753090B14 | EM71B4B14300IE1AKR | GMR9040075
0.37 | 4.7 | 402 | 300 | 1.5 | 35 | GMR0407571B14 + GMR0904090B14 | EM71B4B14300IE1AKR | GMR9040090
0.37 | 3.8 | 471 | 240 | 1 | 35 | GMR0908080B14 | EM80A6B5300IE1AKR |  | PC80B5 + GMR9090MF100112B14
0.37 | 3.5 | 498 | 400 | 0.7 | 28 | GMR0401071B14 + GMR0754090B14 | EM71B4B14300IE1AKR | GMR9040075
0.37 | 3.5 | 523 | 400 | 1.2 | 35 | GMR0401071B14 + GMR0904090B14 | EM71B4B14300IE1AKR | GMR9040090
0.37 | 2.8 | 611 | 500 | 0.9 | 35 | GMR0401071B14 + GMR0905090B14 | EM71B4B14300IE1AKR | GMR9040090
0.37 | 2.3 | 757 | 600 | 0.8 | 35 | GMR0401571B14 + GMR0904090B14 | EM71B4B14300IE1AKR | GMR9040090
0.37 | 1.9 | 950 | 750 | 1.3 | 42 | GMR0502571B14 + GMR11030112B5 | EM71B4B14300IE1AKR | GMR9050110
0.37 | 1.6 | 1079 | 900 | 1.2 | 42 | GMR0503071B14 + GMR11030112B5 | EM71B4B14300IE1AKR | GMR9050110
0.37 | 1.2 | 1396 | 1200 | 0.8 | 42 | GMR0503071B14 + GMR11040112B5 | EM71B4B14300IE1AKR | GMR9050110
0.37 | 0.9 | 1674 | 1500 | 1.1 | 45 | GMR0635071B14 + GMR13030112B5 | EM71B4B14300IE1AKR | GMR9063130
0.37 | 0.78 | 1887 | 1800 | 0.9 | 45 | GMR0636071B14 + GMR13030112B5 | EM71B4B14300IE1AKR | GMR9063130
0.55 | 373.3 | 13 | 7.5 | 2.2 | 18 | GMR0407571B14 | EM71B2B14300IE1AKR
0.55 | 280 | 17 | 10 | 1.8 | 18 | GMR0401071B14 | EM71B2B14300IE1AKR
0.55 | 186.7 | 24 | 15 | 1.3 | 18 | GMR0401571B14 | EM71B2B14300IE1AKR
0.55 | 186.7 | 25 | 7.5 | 2.9 | 25 | GMR0507580B14 | EM80A4B14300IE1AKR
0.55 | 140 | 31 | 20 | 0.9 | 18 | GMR0402071B14 | EM71B2B14300IE1AKR
0.55 | 140 | 31 | 20 | 1.7 | 25 | GMR0502071B14 | EM71B2B14300IE1AKR
0.55 | 140 | 32 | 10 | 2.2 | 25 | GMR0501080B14 | EM80A4B14300IE1AKR
0.55 | 120 | 38 | 7.5 | 2.2 | 25 | GMR0507580B14 | EM80B6B14300IE1AKR
0.55 | 112 | 37 | 25 | 0.8 | 18 | GMR0402571B14 | EM71B2B14300IE1AKR
0.55 | 112 | 38 | 25 | 1.4 | 25 | GMR0502571B14 | EM71B2B14300IE1AKR
0.55 | 93.3 | 43 | 30 | 1.5 | 25 | GMR0503071B14 | EM71B2B14300IE1AKR
0.55 | 93.3 | 46 | 15 | 1.6 | 25 | GMR0501580B14 | EM80A4B14300IE1AKR
0.55 | 90 | 49 | 10 | 1.7 | 25 | GMR0501080B14 | EM80B6B14300IE1AKR
0.55 | 70 | 55 | 40 | 1.1 | 25 | GMR0504071B14 | EM71B2B14300IE1AKR
0.55 | 70 | 59 | 20 | 1.2 | 25 | GMR0502080B14 | EM80A4B14300IE1AKR
0.55 | 70 | 56 | 40 | 1.9 | 25 | GMR0634071B14 | EM71B2B14300IE1AKR
0.55 | 70 | 61 | 20 | 2.2 | 25 | GMR0632080B14 | EM80A4B14300IE1AKR
0.55 | 60 | 69 | 15 | 1.2 | 25 | GMR0501580B14 | EM80B6B14300IE1AKR
0.55 | 60 | 71 | 15 | 2.2 | 25 | GMR0631580B14 | EM80B6B14300IE1AKR
0.55 | 56 | 65 | 50 | 0.8 | 25 | GMR0505071B14 | EM71B2B14300IE1AKR
0.55 | 56 | 71 | 25 | 1 | 25 | GMR0502580B14 | EM80A4B14300IE1AKR
0.55 | 56 | 67 | 50 | 1.5 | 25 | GMR0635071B14 | EM71B2B14300IE1AKR
0.55 | 56 | 73 | 25 | 1.8 | 25 | GMR0632580B14 | EM80A4B14300IE1AKR
0.55 | 46.7 | 74 | 60 | 0.7 | 25 | GMR0506071B14 | EM71B2B14300IE1AKR
0.55 | 46.7 | 81 | 30 | 1 | 25 | GMR0503080B14 | EM80A4B14300IE1AKR
0.55 | 46.7 | 77 | 60 | 1.2 | 25 | GMR0636071B14 | EM71B2B14300IE1AKR
0.55 | 46.7 | 83 | 30 | 1.9 | 25 | GMR0633080B14 | EM80A4B14300IE1AKR
0.55 | 45 | 89 | 20 | 0.9 | 25 | GMR0502080B14 | EM80B6B14300IE1AKR
0.55 | 45 | 90 | 20 | 1.6 | 25 | GMR0632080B14 | EM80B6B14300IE1AKR
0.55 | 36 | 109 | 25 | 1.3 | 25 | GMR0632580B14 | EM80B6B14300IE1AKR
0.55 | 35 | 95 | 80 | 0.9 | 25 | GMR0637171B14 | EM71B2B14300IE1AKR
0.55 | 35 | 105 | 40 | 1.4 | 25 | GMR0634080B14 | EM80A4B14300IE1AKR
0.55 | 35 | 99 | 80 | 1.3 | 28 | GMR0758071B5 | EM71B2B14300IE1AKR
0.55 | 35 | 108 | 40 | 2 | 28 | GMR0754080B14 | EM80A4B14300IE1AKR
0.55 | 30 | 123 | 30 | 1.4 | 25 | GMR0633080B14 | EM80B6B14300IE1AKR
0.55 | 30 | 128 | 30 | 2 | 28 | GMR0753080B14 | EM80B6B14300IE1AKR
0.55 | 28 | 109 | 100 | 0.7 | 25 | GMR06310071B14 | EM71B2B14300IE1AKR
0.55 | 28 | 124 | 50 | 1.1 | 25 | GMR0635080B14 | EM80A4B14300IE1AKR
0.55 | 28 | 114 | 100 | 1 | 28 | GMR07510071B5 | EM71B2B14300IE1AKR
0.55 | 28 | 129 | 50 | 1.6 | 28 | GMR0755080B14 | EM80A4B14300IE1AKR
0.55 | 23.3 | 140 | 60 | 0.9 | 25 | GMR0636080B14 | EM80A4B14300IE1AKR
0.55 | 23.3 | 146 | 60 | 1.4 | 28 | GMR0756080B14 | EM80A4B14300IE1AKR
0.55 | 22.5 | 152 | 40 | 1.1 | 25 | GMR0634080B14 | EM80B6B14300IE1AKR
0.55 | 22.5 | 159 | 40 | 1.5 | 28 | GMR0754080B14 | EM80B6B14300IE1AKR
0.55 | 18.7 | 205 | 75 | 1.2 | 28 | GMR0752580B14 | EM80A4B5300IE1AKR |  | PC80B5 + GMR9075MF100B14
0.55 | 18 | 187 | 50 | 1.2 | 28 | GMR0755080B14 | EM80B6B14300IE1AKR
0.55 | 18 | 198 | 50 | 2 | 35 | GMR0905080B14 | EM80B6B14300IE1AKR
0.55 | 17.5 | 180 | 80 | 1.1 | 28 | GMR0758080B14 | EM80A4B14300IE1AKR
0.55 | 17.5 | 189 | 80 | 1.5 | 35 | GMR0908080B14 | EM80A4B14300IE1AKR
0.55 | 17.5 | 201 | 80 | 2.6 | 42 | GMR1108080B5 | EM80A4B5300IE1AKR
0.55 | 15.6 | 230 | 90 | 1.3 | 28 | GMR0753080B14 | EM80A4B5300IE1AKR |  | PC80B5 + GMR9075MF100B14
0.55 | 15 | 214 | 60 | 1 | 28 | GMR0756080B14 | EM80B6B14300IE1AKR
0.55 | 15 | 224 | 60 | 1.6 | 35 | GMR0906080B14 | EM80B6B14300IE1AKR
0.55 | 14 | 206 | 100 | 0.9 | 28 | GMR07510080B14 | EM80A4B14300IE1AKR
0.55 | 14 | 221 | 100 | 1.2 | 35 | GMR09010080B14 | EM80A4B14300IE1AKR
0.55 | 14 | 236 | 100 | 2 | 42 | GMR11010080B5 | EM80A4B5300IE1AKR
0.55 | 12 | 306 | 75 | 1.1 | 28 | GMR0752580B14 | EM80B6B5300IE1AKR |  | PC80B5 + GMR9075MF100B14
0.55 | 11.7 | 284 | 120 | 1 | 28 | GMR0754080B14 | EM80A4B5300IE1AKR |  | PC80B5 + GMR9075MF100B14
0.55 | 11.7 | 297 | 120 | 1.6 | 35 | GMR0904080B14 | EM80A4B5300IE1AKR |  | PC80B5 + GMR9090MF100112B14
0.55 | 11.3 | 275 | 80 | 1.1 | 35 | GMR0908080B14 | EM80B6B14300IE1AKR
0.55 | 11.3 | 294 | 80 | 1.9 | 42 | GMR1108080B5 | EM80B6B5300IE1AKR
0.55 | 10 | 341 | 90 | 1.1 | 28 | GMR0753080B14 | EM80B6B5300IE1AKR |  | PC80B5 + GMR9075MF100B14
0.55 | 9.3 | 332 | 150 | 0.8 | 28 | GMR0755080B14 | EM80A4B5300IE1AKR |  | PC80B5 + GMR9075MF100B14
0.55 | 9.3 | 355 | 150 | 1.3 | 35 | GMR0905080B14 | EM80A4B5300IE1AKR |  | PC80B5 + GMR9090MF100112B14
0.55 | 9.3 | 306 | 300 | 2 | 35 | GMR0407571B14 + GMR0904090B14 | EM71B2B14300IE1AKR | GMR9040090
0.55 | 9 | 315 | 100 | 0.9 | 35 | GMR09010080B14 | EM80B6B14300IE1AKR
0.55 | 9 | 338 | 100 | 1.5 | 42 | GMR11010080B5 | EM80B6B5300IE1AKR
0.55 | 7.8 | 398 | 180 | 1 | 35 | GMR0906080B14 | EM80A4B5300IE1AKR |  | PC80B5 + GMR9090MF100112B14
0.55 | 7.5 | 441 | 120 | 1.4 | 35 | GMR0904080B14 | EM80B6B5300IE1AKR |  | PC80B5 + GMR9090MF100112B14
0.55 | 7 | 403 | 400 | 1.5 | 35 | GMR0401071B14 + GMR0904090B14 | EM71B2B14300IE1AKR | GMR9040090
0.55 | 6 | 516 | 150 | 1.1 | 35 | GMR0905080B14 | EM80B6B5300IE1AKR |  | PC80B5 + GMR9090MF100112B14
0.55 | 5.8 | 513 | 240 | 1.3 | 42 | GMR1108080B5 | EM80A4B5300IE1AKR |  | PC80B5 + GMR9110MF100112B14
0.55 | 5.6 | 470 | 500 | 1.2 | 35 | GMR0401071B14 + GMR0905090B14 | EM71B2B14300IE1AKR | GMR9040090
0.55 | 5 | 578 | 180 | 0.9 | 35 | GMR0906080B14 | EM80B6B5300IE1AKR |  | PC80B5 + GMR9090MF100112B14
0.55 | 4.7 | 597 | 300 | 1 | 42 | GMR11010080B5 | EM80A4B5300IE1AKR |  | PC80B5 + GMR9110MF100112B14
0.55 | 4.7 | 639 | 300 | 2 | 42 | GMR0501080B14 + GMR11030112B5 | EM80A4B14300IE1AKR | GMR9050110
0.55 | 3.8 | 756 | 240 | 1.1 | 42 | GMR1108080B5 | EM80B6B5300IE1AKR |  | PC80B5 + GMR9110MF100112B14
0.55 | 3.5 | 826 | 400 | 1.4 | 42 | GMR0501080B14 + GMR11040112B5 | EM80A4B14300IE1AKR | GMR9050110
0.55 | 2.8 | 984 | 500 | 1.1 | 42 | GMR0501080B14 + GMR11050112B5 | EM80A4B14300IE1AKR | GMR9050110
0.55 | 2.8 | 996 | 500 | 1.6 | 45 | GMR0631080B14 + GMR13050112B5 | EM80A4B14300IE1AKR | GMR9063130
0.55 | 2.3 | 1181 | 600 | 1 | 42 | GMR0501580B14 + GMR11040112B5 | EM80A4B14300IE1AKR | GMR9050110
0.55 | 1.9 | 1411 | 750 | 0.9 | 42 | GMR0502580B14 + GMR11030112B5 | EM80A4B14300IE1AKR | GMR9050110
0.55 | 1.9 | 1471 | 750 | 1.2 | 45 | GMR0632580B14 + GMR13030112B5 | EM80A4B14300IE1AKR | GMR9063130
0.55 | 1.2 | 2132 | 1200 | 0.8 | 45 | GMR0633080B14 + GMR13040112B5 | EM80A4B14300IE1AKR | GMR9063130
0.75 | 373.3 | 17 | 7.5 | 3 | 25 | GMR0507580B14 | EM80A2B14300IE2AKR
0.75 | 280 | 23 | 10 | 2.4 | 25 | GMR0501080B14 | EM80A2B14300IE2AKR
0.75 | 186.7 | 33 | 15 | 1.7 | 25 | GMR0501580B14 | EM80A2B14300IE2AKR
0.75 | 186.7 | 34 | 7.5 | 2.1 | 25 | GMR0507580B14 | EM80B4B14300IE2AKR
0.75 | 140 | 42 | 20 | 1.3 | 25 | GMR0502080B14 | EM80A2B14300IE2AKR
0.75 | 140 | 44 | 10 | 1.6 | 25 | GMR0501080B14 | EM80B4B14300IE2AKR
0.75 | 140 | 43 | 20 | 2.3 | 25 | GMR0632080B14 | EM80A2B14300IE2AKR
0.75 | 120 | 52 | 7.5 | 2.9 | 25 | GMR0637590B14 | EM90S6B14300IE2AKR
0.75 | 112 | 51 | 25 | 1 | 25 | GMR0502580B14 | EM80A2B14300IE2AKR
0.75 | 112 | 52 | 25 | 1.8 | 25 | GMR0632580B14 | EM80A2B14300IE2AKR
0.75 | 93.3 | 58 | 30 | 1.1 | 25 | GMR0503080B14 | EM80A2B14300IE2AKR
0.75 | 93.3 | 63 | 15 | 1.2 | 25 | GMR0501580B14 | EM80B4B14300IE2AKR
0.75 | 93.3 | 60 | 30 | 2 | 25 | GMR0633080B14 | EM80A2B14300IE2AKR
0.75 | 93.3 | 64 | 15 | 2.2 | 25 | GMR0631580B14 | EM80B4B14300IE2AKR
0.75 | 90 | 68 | 10 | 2.3 | 25 | GMR0631090B14 | EM90S6B14300IE2AKR
0.75 | 70 | 81 | 20 | 0.9 | 25 | GMR0502080B14 | EM80B4B14300IE2AKR
0.75 | 70 | 77 | 40 | 1.4 | 25 | GMR0634080B14 | EM80A2B14300IE2AKR
0.75 | 70 | 83 | 20 | 1.6 | 25 | GMR0632080B14 | EM80B4B14300IE2AKR
0.75 | 60 | 97 | 15 | 1.6 | 25 | GMR0631590B14 | EM90S6B14300IE2AKR
0.75 | 60 | 98 | 15 | 2.4 | 28 | GMR0751590B14 | EM90S6B14300IE2AKR
0.75 | 56 | 91 | 50 | 1.1 | 25 | GMR0635080B14 | EM80A2B14300IE2AKR
0.75 | 56 | 100 | 25 | 1.3 | 25 | GMR0632580B14 | EM80B4B14300IE2AKR
0.75 | 56 | 102 | 25 | 2 | 28 | GMR0752580B14 | EM80B4B14300IE2AKR
0.75 | 46.7 | 104 | 60 | 0.9 | 25 | GMR0636080B14 | EM80A2B14300IE2AKR
0.75 | 46.7 | 114 | 30 | 1.4 | 25 | GMR0633080B14 | EM80B4B14300IE2AKR
0.75 | 46.7 | 109 | 60 | 1.3 | 28 | GMR0756080B14 | EM80A2B14300IE2AKR
0.75 | 46.7 | 117 | 30 | 2 | 28 | GMR0753080B14 | EM80B4B14300IE2AKR
0.75 | 45 | 123 | 20 | 1.2 | 25 | GMR0632090B14 | EM90S6B14300IE2AKR
0.75 | 45 | 126 | 20 | 1.9 | 28 | GMR0752090B14 | EM90S6B14300IE2AKR
0.75 | 36 | 149 | 25 | 0.9 | 25 | GMR0632590B14 | EM90S6B14300IE2AKR
0.75 | 36 | 153 | 25 | 1.4 | 28 | GMR0752590B14 | EM90S6B14300IE2AKR
0.75 | 35 | 143 | 40 | 1 | 25 | GMR0634080B14 | EM80B4B14300IE2AKR
0.75 | 35 | 147 | 40 | 1.5 | 28 | GMR0754080B14 | EM80B4B14300IE2AKR
0.75 | 35 | 141 | 80 | 1.6 | 35 | GMR0908080B14 | EM80A2B14300IE2AKR
0.75 | 30 | 167 | 30 | 1 | 25 | GMR0633090B14 | EM90S6B14300IE2AKR
0.75 | 30 | 174 | 30 | 1.5 | 28 | GMR0753090B14 | EM90S6B14300IE2AKR
0.75 | 30 | 179 | 30 | 2.6 | 35 | GMR0903090B14 | EM90S6B14300IE2AKR
0.75 | 28 | 156 | 100 | 0.8 | 28 | GMR07510080B14 | EM80A2B14300IE2AKR
0.75 | 28 | 177 | 50 | 1.2 | 28 | GMR0755080B14 | EM80B4B14300IE2AKR
0.75 | 28 | 166 | 100 | 1.2 | 35 | GMR09010080B14 | EM80A2B14300IE2AKR
0.75 | 28 | 184 | 50 | 1.8 | 35 | GMR0905080B14 | EM80B4B14300IE2AKR
0.75 | 23.3 | 200 | 60 | 1 | 28 | GMR0756080B14 | EM80B4B14300IE2AKR
0.75 | 23.3 | 212 | 60 | 1.5 | 35 | GMR0906080B14 | EM80B4B14300IE2AKR
0.75 | 22.5 | 216 | 40 | 1.1 | 28 | GMR0754090B14 | EM90S6B14300IE2AKR
0.75 | 22.5 | 226 | 40 | 1.8 | 35 | GMR0904090B14 | EM90S6B14300IE2AKR
0.75 | 18.7 | 280 | 75 | 0.9 | 28 | GMR0752580B14 | EM80B4B5300IE2AKR |  | PC80B5 + GMR9075MF100B14
0.75 | 18 | 271 | 50 | 1.4 | 35 | GMR0905090B14 | EM90S6B14300IE2AKR
0.75 | 17.5 | 258 | 80 | 1.1 | 35 | GMR0908080B14 | EM80B4B14300IE2AKR
0.75 | 17.5 | 274 | 80 | 1.9 | 42 | GMR1108080B5 | EM80B5B5300IE2AKR
0.75 | 15.6 | 313 | 90 | 1 | 28 | GMR0753080B14 | EM80B4B5300IE2AKR |  | PC80B5 + GMR9075MF100B14
0.75 | 15 | 306 | 60 | 1.1 | 35 | GMR0906090B14 | EM90S6B14300IE2AKR
0.75 | 15 | 325 | 60 | 2.1 | 42 | GMR1106090B5 | EM90S6B5300IE2AKR
0.75 | 14 | 302 | 100 | 0.9 | 35 | GMR09010080B14 | EM80B4B14300IE2AKR
0.75 | 14 | 322 | 100 | 1.5 | 42 | GMR11010080B5 | EM80B5B5300IE2AKR
0.75 | 12.4 | 393 | 73 | 3.2 | 42 | GMR1103090B5 | EM90S6B5300IE2AKR |  | PC90B5 + GMR9110MF100112B14
0.75 | 11.7 | 405 | 120 | 1.2 | 35 | GMR0904080B14 | EM80B4B5300IE2AKR |  | PC80B5 + GMR9090MF100112B14
0.75 | 11.3 | 401 | 80 | 1.4 | 42 | GMR1108090B5 | EM90S6B5300IE2AKR
0.75 | 11.3 | 407 | 80 | 2.1 | 45 | GMR1308090B5 | EM90S6B5300IE2AKR
0.75 | 9.3 | 483 | 150 | 0.9 | 35 | GMR0905080B14 | EM80B4B5300IE2AKR |  | PC80B5 + GMR9090MF100112B14
0.75 | 9.3 | 508 | 96.8 | 2.3 | 42 | GMR1104090B5 | EM90S6B5300IE2AKR |  | PC90B5 + GMR9110MF100112B14
0.75 | 9.3 | 446 | 300 | 2.8 | 42 | GMR0501080B14 + GMR11030112B5 | EM80A2B14300IE2AKR | GMR9050110
0.75 | 9 | 462 | 100 | 1.1 | 42 | GMR11010090B5 | EM90S6B5300IE2AKR
0.75 | 9 | 470 | 100 | 1.7 | 45 | GMR13010090B5 | EM90S6B5300IE2AKR
0.75 | 7.8 | 543 | 180 | 0.7 | 35 | GMR0906080B14 | EM80B4B5300IE2AKR |  | PC80B5 + GMR9090MF100112B14
0.75 | 7.4 | 607 | 121 | 1.8 | 42 | GMR1105090B5 | EM90S6B5300IE2AKR |  | PC90B5 + GMR9110MF100112B14
0.75 | 7 | 563 | 400 | 2.1 | 42 | GMR0501080B14 + GMR11040112B5 | EM80A2B14300IE2AKR | GMR9050110
0.75 | 6.2 | 682 | 145.2 | 1.5 | 42 | GMR1106090B5 | EM90S6B5300IE2AKR |  | PC90B5 + GMR9110MF100112B14
0.75 | 5.8 | 700 | 240 | 0.9 | 42 | GMR1108080B5 | EM80B5B5300IE2AKR |  | PC80B5 + GMR9110MF100112B14
0.75 | 5.6 | 687 | 500 | 1.6 | 42 | GMR0501080B14 + GMR11050112B5 | EM80A2B14300IE2AKR | GMR9050110
0.75 | 4.7 | 871 | 300 | 1.5 | 42 | GMR0501080B14 + GMR11030112B5 | EM80B4B14300IE2AKR | GMR9050110
0.75 | 4.6 | 832 | 193.6 | 1 | 42 | GMR1108090B5 | EM90S6B5300IE2AKR |  | PC90B5 + GMR9110MF100112B14
0.75 | 4.6 | 832 | 193.6 | 1.5 | 45 | GMR1308090B5 | EM90S6B5300IE2AKR |  | PC90B5 + GMR9130MF100112B14
0.75 | 3.7 | 944 | 242 | 1.2 | 45 | GMR13010090B5 | EM90S6B5300IE2AKR |  | PC90B5 + GMR9130MF100112B14
0.75 | 3.5 | 1126 | 400 | 1.1 | 42 | GMR0501080B14 + GMR11040112B5 | EM80B4B14300IE2AKR | GMR9050110
0.75 | 2.8 | 1358 | 500 | 1.1 | 45 | GMR0631080B14 + GMR13050112B5 | EM80B4B14300IE2AKR | GMR9063130
0.75 | 2.3 | 1631 | 600 | 1 | 45 | GMR0631580B14 + GMR13040112B5 | EM80B4B14300IE2AKR | GMR9063130
0.75 | 1.9 | 2005 | 750 | 0.9 | 45 | GMR0632580B14 + GMR13030112B5 | EM80B4B14300IE2AKR | GMR9063130
0.75 | 1.6 | 2283 | 900 | 0.8 | 45 | GMR0633080B14 + GMR13030112B5 | EM80B4B14300IE2AKR | GMR9063130
1.1 | 373.3 | 25 | 7.5 | 2.1 | 25 | GMR0507580B14 | EM80B2B14300IE2AKR
1.1 | 280 | 33 | 10 | 1.6 | 25 | GMR0501080B14 | EM80B2B14300IE2AKR
1.1 | 186.7 | 48 | 15 | 1.2 | 25 | GMR0501580B14 | EM80B2B14300IE2AKR
1.1 | 186.7 | 48 | 15 | 2.1 | 25 | GMR0631580B14 | EM80B2B14300IE2AKR
1.1 | 186.7 | 50 | 7.5 | 2.6 | 25 | GMR0637590B14 | EM90S4B14300IE2AKR
1.1 | 140 | 62 | 20 | 0.9 | 25 | GMR0502080B14 | EM80B2B14300IE2AKR
1.1 | 140 | 63 | 20 | 1.6 | 25 | GMR0632080B14 | EM80B2B14300IE2AKR
1.1 | 140 | 65 | 10 | 2 | 25 | GMR0631090B14 | EM90S4B14300IE2AKR
1.1 | 120 | 76 | 7.5 | 2 | 25 | GMR0637590B14 | EM90L6B14300IE2AKR
1.1 | 112 | 77 | 25 | 1.2 | 25 | GMR0632580B14 | EM80B2B14300IE2AKR
1.1 | 112 | 78 | 25 | 1.9 | 28 | GMR0752580B14 | EM80B2B14300IE2AKR
1.1 | 93.3 | 88 | 30 | 1.4 | 25 | GMR0633080B14 | EM80B2B14300IE2AKR
1.1 | 93.3 | 93 | 15 | 1.5 | 25 | GMR0631590B14 | EM90S4B14300IE2AKR
1.1 | 93.3 | 90 | 30 | 1.9 | 28 | GMR0753080B14 | EM80B2B14300IE2AKR
1.1 | 93.3 | 96 | 15 | 2.1 | 28 | GMR0751590B14 | EM90S4B14300IE2AKR
1.1 | 90 | 99 | 10 | 1.5 | 25 | GMR0631090B14 | EM90L6B14300IE2AKR
1.1 | 90 | 100 | 10 | 2.3 | 28 | GMR0751090B14 | EM90L6B14300IE2AKR
1.1 | 70 | 113 | 40 | 1 | 25 | GMR0634080B14 | EM80B2B14300IE2AKR
1.1 | 70 | 122 | 20 | 1.1 | 25 | GMR0632090B14 | EM90S4B14300IE2AKR
1.1 | 70 | 116 | 40 | 1.4 | 28 | GMR0754080B14 | EM80B2B14300IE2AKR
1.1 | 70 | 123 | 20 | 1.7 | 28 | GMR0752090B14 | EM90S4B14300IE2AKR
1.1 | 60 | 142 | 15 | 1.1 | 25 | GMR0631590B14 | EM90L6B14300IE2AKR
1.1 | 60 | 144 | 15 | 1.6 | 28 | GMR0751590B14 | EM90L6B14300IE2AKR
1.1 | 56 | 146 | 25 | 0.9 | 25 | GMR0632590B14 | EM90S4B14300IE2AKR
1.1 | 56 | 139 | 50 | 1.1 | 28 | GMR0755080B14 | EM80B2B14300IE2AKR
1.1 | 56 | 150 | 25 | 1.3 | 28 | GMR0752590B14 | EM90S4B14300IE2AKR
1.1 | 46.7 | 167 | 30 | 1 | 25 | GMR0633090B14 | EM90S4B14300IE2AKR
1.1 | 46.7 | 160 | 60 | 0.9 | 28 | GMR0756080B14 | EM80B2B14300IE2AKR
1.1 | 46.7 | 171 | 30 | 1.3 | 28 | GMR0753090B14 | EM90S4B14300IE2AKR
1.1 | 45 | 180 | 20 | 0.8 | 25 | GMR0632090B14 | EM90L6B14300IE2AKR
1.1 | 45 | 184 | 20 | 1.3 | 28 | GMR0752090B14 | EM90L6B14300IE2AKR
1.1 | 36 | 225 | 25 | 1 | 28 | GMR0752590B14 | EM90L6B14300IE2AKR
1.1 | 36 | 231 | 25 | 1.6 | 35 | GMR0902590B14 | EM90L6B14300IE2AKR
1.1 | 35 | 216 | 40 | 1 | 28 | GMR0754090B14 | EM90S4B14300IE2AKR
1.1 | 35 | 207 | 80 | 1.1 | 35 | GMR0908080B14 | EM80B2B14300IE2AKR
1.1 | 35 | 225 | 40 | 1.6 | 35 | GMR0904090B14 | EM90S4B14300IE2AKR
1.1 | 30 | 256 | 30 | 1 | 28 | GMR0753090B14 | EM90L6B14300IE2AKR
1.1 | 30 | 263 | 30 | 1.8 | 35 | GMR0903090B14 | EM90L6B14300IE2AKR
1.1 | 28 | 244 | 100 | 0.8 | 35 | GMR09010080B14 | EM80B2B14300IE2AKR
1.1 | 28 | 270 | 50 | 1.3 | 35 | GMR0905090B14 | EM90S4B14300IE2AKR
1.1 | 28 | 281 | 50 | 2.3 | 42 | GMR1105090B5 | EM90S4B5300IE2AKR
1.1 | 23.3 | 311 | 60 | 1 | 35 | GMR0906090B14 | EM90S4B14300IE2AKR
1.1 | 23.3 | 324 | 60 | 1.9 | 42 | GMR1106090B5 | EM90S4B5300IE2AKR
1.1 | 22.5 | 331 | 40 | 1.2 | 35 | GMR0904090B14 | EM90L6B14300IE2AKR
1.1 | 22.5 | 345 | 40 | 2.3 | 42 | GMR1104090B5 | EM90L6B5300IE2AKR
1.1 | 19.3 | 392 | 73 | 2.5 | 42 | GMR1103090B5 | EM90S4B5300IE2AKR |  | PC90B5 + GMR9110MF100112B14
1.1 | 18 | 397 | 50 | 1 | 35 | GMR0905090B14 | EM90L6B14300IE2AKR
1.1 | 18 | 414 | 50 | 1.8 | 42 | GMR1105090B5 | EM90L6B5300IE2AKR
1.1 | 17.5 | 402 | 80 | 1.3 | 42 | GMR1108090B5 | EM90S4B5300IE2AKR
1.1 | 17.5 | 408 | 80 | 2.1 | 45 | GMR1308090B5 | EM90S4B5300IE2AKR
1.1 | 15 | 448 | 60 | 0.8 | 35 | GMR0906090B14 | EM90L6B14300IE2AKR
1.1 | 15 | 476 | 60 | 1.4 | 42 | GMR1106090B5 | EM90L6B5300IE2AKR
1.1 | 14.5 | 508 | 96.8 | 1.8 | 42 | GMR1104090B5 | EM90S4B5300IE2AKR |  | PC90B5 + GMR9110MF100112B14
1.1 | 14 | 473 | 100 | 1 | 42 | GMR11010090B5 | EM90S4B5300IE2AKR
1.1 | 14 | 480 | 100 | 1.5 | 45 | GMR13010090B5 | EM90S4B5300IE2AKR
1.1 | 12.4 | 576 | 73 | 2.2 | 42 | GMR1103090B5 | EM90L6B5300IE2AKR |  | PC90B5 + GMR9110MF100112B14
1.1 | 11.6 | 599 | 121 | 1.5 | 42 | GMR1105090B5 | EM90S4B5300IE2AKR |  | PC90B5 + GMR9110MF100112B14
1.1 | 11.3 | 588 | 80 | 1 | 42 | GMR1108090B5 | EM90L6B5300IE2AKR
1.1 | 11.3 | 598 | 80 | 1.4 | 45 | GMR1308090B5 | EM90L6B5300IE2AKR
1.1 | 9.6 | 686 | 145.2 | 1.1 | 42 | GMR1106090B5 | EM90S4B5300IE2AKR |  | PC90B5 + GMR9110MF100112B14
1.1 | 9.3 | 746 | 96.8 | 1.6 | 42 | GMR1104090B5 | EM90L6B5300IE2AKR |  | PC90B5 + GMR9110MF100112B14
1.1 | 9.3 | 654 | 300 | 1.9 | 42 | GMR0501080B14 + GMR11030112B5 | EM80B2B14300IE2AKR | GMR9050110
1.1 | 9 | 689 | 100 | 1.1 | 45 | GMR13010090B5 | EM90L6B5300IE2AKR
1.1 | 7.4 | 890 | 121 | 1.2 | 42 | GMR1105090B5 | EM90L6B5300IE2AKR |  | PC90B5 + GMR9110MF100112B14
1.1 | 7.2 | 828 | 193.6 | 0.8 | 42 | GMR1108090B5 | EM90S4B5300IE2AKR |  | PC90B5 + GMR9110MF100112B14
1.1 | 7.2 | 843 | 193.6 | 1.2 | 45 | GMR1308090B5 | EM90S4B5300IE2AKR |  | PC90B5 + GMR9130MF100112B14
1.1 | 7 | 845 | 400 | 1.4 | 42 | GMR0501080B14 + GMR11040112B5 | EM80B2B14300IE2AKR | GMR9050110
1.1 | 6.2 | 1000 | 145.2 | 1 | 42 | GMR1106090B5 | EM90L6B5300IE2AKR |  | PC90B5 + GMR9110MF100112B14
1.1 | 5.8 | 962 | 242 | 0.9 | 45 | GMR13010090B5 | EM90S4B5300IE2AKR |  | PC90B5 + GMR9130MF100112B14
1.1 | 5.6 | 1007 | 500 | 1.1 | 42 | GMR0501080B14 + GMR11050112B5 | EM80B2B14300IE2AKR | GMR9050110
1.1 | 4.7 | 1312 | 300 | 1.3 | 45 | GMR0631090B14 + GMR13030112B5 | EM90S4B14300IE2AKR | GMR9063130
1.1 | 4.6 | 1220 | 193.6 | 1 | 45 | GMR1308090B5 | EM90L6B5300IE2AKR |  | PC90B5 + GMR9130MF100112B14
1.1 | 3.5 | 1671 | 400 | 1 | 45 | GMR0631090B14 + GMR13040112B5 | EM90S4B14300IE2AKR | GMR9063130
1.1 | 2.8 | 1991 | 500 | 0.8 | 45 | GMR0631090B14 + GMR13050112B5 | EM90S4B14300IE2AKR | GMR9063130
1.5 | 373.3 | 35 | 7.5 | 2.7 | 25 | GMR0637590B14 | EM90S2B14300IE2AKR
1.5 | 280 | 46 | 10 | 2.1 | 25 | GMR0631090B14 | EM90S2B14300IE2AKR
1.5 | 280 | 46 | 10 | 3.1 | 28 | GMR0751090B14 | EM90S2B14300IE2AKR
1.5 | 186.7 | 68 | 7.5 | 1.9 | 25 | GMR0637590B14 | EM90L4B14300IE2AKR
1.5 | 186.7 | 66 | 15 | 1.6 | 25 | GMR0631590B14 | EM90S2B14300IE2AKR
1.5 | 186.7 | 67 | 15 | 2.2 | 28 | GMR0751590B14 | EM90S2B14300IE2AKR
1.5 | 140 | 89 | 10 | 1.5 | 25 | GMR0631090B14 | EM90L4B14300IE2AKR
1.5 | 140 | 86 | 20 | 1.2 | 25 | GMR0632090B14 | EM90S2B14300IE2AKR
1.5 | 140 | 90 | 10 | 2.2 | 28 | GMR0751090B14 | EM90L4B14300IE2AKR
1.5 | 140 | 87 | 20 | 1.8 | 28 | GMR0752090B14 | EM90S2B14300IE2AKR
1.5 | 120 | 105 | 7.5 | 2 | 28 | GMR0757590B14 | EM90L4B14300IE2AKR
1.5 | 112 | 105 | 25 | 0.9 | 25 | GMR0632590B14 | EM90S2B14300IE2AKR
1.5 | 112 | 106 | 25 | 1.4 | 28 | GMR0752590B14 | EM90S2B14300IE2AKR
1.5 | 93.3 | 127 | 15 | 1.1 | 25 | GMR0631590B14 | EM90L4B14300IE2AKR
1.5 | 93.3 | 120 | 30 | 1 | 25 | GMR0633090B14 | EM90S2B14300IE2AKR
1.5 | 93.3 | 130 | 15 | 1.5 | 28 | GMR0751590B14 | EM90L4B14300IE2AKR
1.5 | 93.3 | 123 | 30 | 1.4 | 28 | GMR0753090B14 | EM90S2B14300IE2AKR
1.5 | 90 | 134 | 10 | 1.7 | 28 | GMR0751090B14 | EM100L6B14300IE2AKR
1.5 | 90 | 138 | 10 | 2.7 | 35 | GMR09010100B14 | EM100L6B14300IE2AKR
1.5 | 70 | 166 | 20 | 0.8 | 25 | GMR0632090B14 | EM90L4B14300IE2AKR
1.5 | 70 | 168 | 20 | 1.3 | 28 | GMR0752090B14 | EM90L4B14300IE2AKR
1.5 | 70 | 158 | 40 | 1 | 28 | GMR0754090B14 | EM90S2B14300IE2AKR
1.5 | 70 | 172 | 20 | 2.1 | 35 | GMR0902090B14 | EM90L4B14300IE2AKR
1.5 | 60 | 196 | 15 | 1.2 | 28 | GMR0751590B14 | EM90L4B14300IE2AKR
1.5 | 60 | 201 | 15 | 2.1 | 35 | GMR09015100B14 | EM100L6B14300IE2AKR
1.5 | 56 | 189 | 50 | 0.8 | 28 | GMR0755090B14 | EM90L4B14300IE2AKR
1.5 | 56 | 205 | 25 | 1 | 28 | GMR0752590B14 | EM90L4B14300IE2AKR
1.5 | 56 | 210 | 25 | 1.6 | 35 | GMR0902590B14 | EM90L4B14300IE2AKR
1.5 | 56 | 194 | 50 | 1.4 | 35 | GMR0905090B14 | EM90S2B14300IE2AKR
1.5 | 46.7 | 218 | 60 | 0.7 | 28 | GMR0756090B14 | EM90L4B14300IE2AKR
1.5 | 46.7 | 233 | 30 | 1 | 28 | GMR0753090B14 | EM90L4B14300IE2AKR
1.5 | 46.7 | 239 | 30 | 1.7 | 35 | GMR0903090B14 | EM90L4B14300IE2AKR
1.5 | 46.7 | 227 | 60 | 1.1 | 35 | GMR0906090B14 | EM90S2B14300IE2AKR
1.5 | 46.7 | 236 | 60 | 2 | 42 | GMR1106090B5 | EM90S2B5300IE2AKR
1.5 | 45 | 258 | 20 | 1.5 | 35 | GMR09020100B14 | EM100L6B14300IE2AKR
1.5 | 45 | 264 | 20 | 2.7 | 42 | GMR11020112B5 | EM100L6B5300IE2AKR
1.5 | 36 | 314 | 25 | 1.2 | 35 | GMR09025100B14 | EM100L6B14300IE2AKR
1.5 | 36 | 322 | 25 | 2.4 | 42 | GMR11025112B5 | EM100L6B5300IE2AKR
1.5 | 35 | 307 | 40 | 1.2 | 35 | GMR0904090B14 | EM90L4B14300IE2AKR
1.5 | 35 | 319 | 40 | 2.2 | 42 | GMR1104090B5 | EM90L4B5300IE2AKR
1.5 | 35 | 299 | 80 | 1.3 | 42 | GMR1108090B5 | EM90S2B5300IE2AKR
1.5 | 30 | 358 | 30 | 1.3 | 35 | GMR09030100B14 | EM100L6B14300IE2AKR
1.5 | 30 | 363 | 30 | 2.3 | 42 | GMR11030112B5 | EM100L6B5300IE2AKR
1.5 | 28 | 368 | 50 | 0.9 | 35 | GMR0905090B14 | EM90L4B14300IE2AKR
1.5 | 28 | 384 | 50 | 1.7 | 42 | GMR1105090B5 | EM90L4B5300IE2AKR
1.5 | 28 | 353 | 100 | 1 | 42 | GMR11010090B5 | EM90S2B5300IE2AKR
1.5 | 23.3 | 424 | 60 | 0.8 | 35 | GMR0906090B14 | EM90L4B14300IE2AKR
1.5 | 23.3 | 442 | 60 | 1.4 | 42 | GMR1106090B5 | EM90L4B5300IE2AKR
1.5 | 22.5 | 471 | 40 | 1.7 | 42 | GMR11040112B5 | EM100L6B5300IE2AKR
1.5 | 22.5 | 478 | 40 | 2.3 | 45 | GMR13040112B5 | EM100L6B14300IE2AKR
1.5 | 19.3 | 535 | 73 | 1.9 | 42 | GMR1103090B5 | EM90L4B5300IE2AKR |  | PC90B5 + GMR9110MF100112B14
1.5 | 18 | 565 | 50 | 1.3 | 42 | GMR11050112B5 | EM100L6B5300IE2AKR
1.5 | 18 | 573 | 50 | 1.8 | 45 | GMR13050112B5 | EM100L6B14300IE2AKR
1.5 | 17.5 | 548 | 80 | 0.9 | 42 | GMR1108090B5 | EM90L4B5300IE2AKR
1.5 | 17.5 | 557 | 80 | 1.5 | 45 | GMR1308090B5 | EM90L4B5300IE2AKR
1.5 | 15 | 649 | 60 | 1.1 | 42 | GMR11060112B5 | EM100L6B5300IE2AKR
1.5 | 15 | 659 | 60 | 1.4 | 45 | GMR13060112B5 | EM100L6B14300IE2AKR
1.5 | 14.5 | 693 | 96.8 | 1.3 | 42 | GMR1104090B5 | EM90L4B5300IE2AKR |  | PC90B5 + GMR9110MF100112B14
1.5 | 14 | 655 | 100 | 1.1 | 45 | GMR1301090B5 | EM90L4B5300IE2AKR
1.5 | 11.6 | 817 | 121 | 1.1 | 42 | GMR1105090B5 | EM90L4B5300IE2AKR |  | PC90B5 + GMR9110MF100112B14
1.5 | 11.3 | 815 | 80 | 1.1 | 45 | GMR13080112B5 | EM100L6B14300IE2AKR
1.5 | 9.6 | 936 | 145.2 | 0.8 | 42 | GMR1106090B5 | EM90L4B5300IE2AKR |  | PC90B5 + GMR9110MF100112B14
1.5 | 9.3 | 915 | 300 | 1.9 | 45 | GMR0631090B14 + GMR13030112B5 | EM90S2B14300IE2AKR | GMR9063130
1.5 | 7.2 | 1149 | 194 | 0.8 | 45 | GRM1308090B5 | EM90L4B5300IE2AKR |  | PC90B5 + GMR9130MF100112B14
1.5 | 7 | 1166 | 400 | 1.4 | 45 | GMR0631090B14 + GMR13040112B5 | EM90S2B14300IE2AKR | GMR9063130
1.5 | 5.6 | 1389 | 500 | 1.1 | 45 | GMR0631090B14 + GMR13050112B5 | EM90S2B14300IE2AKR | GMR9063130
1.5 | 4.7 | 1789 | 300 | 1 | 45 | GMR0631090B14 + GMR13030112B5 | EM90L4B14300IE2AKR | GMR9063130
1.5 | 3.5 | 2279 | 400 | 0.7 | 45 | GMR0631090B14 + GMR13040112B5 | EM90L4B14300IE2AKR | GMR9063130
2.2 | 373.3 | 51 | 7.5 | 1.8 | 25 | GMR0637590B14 | EM90L2B14300IE2AKR
2.2 | 373.3 | 51 | 7.5 | 2.5 | 28 | GMR0757590B14 | EM90L2B14300IE2AKR
2.2 | 280 | 67 | 10 | 1.5 | 25 | GMR0631090B14 | EM90L2B14300IE2AKR
2.2 | 280 | 68 | 10 | 2.1 | 28 | GMR0751090B14 | EM90L2B14300IE2AKR
2.2 | 186.7 | 97 | 15 | 1.1 | 25 | GMR0631590B14 | EM90L2B14300IE2AKR
2.2 | 186.7 | 100 | 7.5 | 1.8 | 28 | GMR07575100B14 | EM100LA4B14300IE2AKR
2.2 | 186.7 | 98 | 15 | 1.5 | 28 | GMR0751590B14 | EM90L2B14300IE2AKR
2.2 | 186.7 | 101 | 7.5 | 2.9 | 35 | GMR09075100B14 | EM100LA4B14300IE2AKR
2.2 | 140 | 132 | 10 | 1.5 | 28 | GMR07510100B14 | EM100LA4B14300IE2AKR
2.2 | 140 | 128 | 20 | 1.3 | 28 | GMR0752090B14 | EM90L2B14300IE2AKR
2.2 | 140 | 134 | 10 | 2.3 | 35 | GMR09010100B14 | EM100LA4B14300IE2AKR
2.2 | 140 | 131 | 20 | 2 | 35 | GMR0902090B14 | EM90L2B14300IE2AKR
2.2 | 120 | 156 | 7.5 | 2.2 | 35 | GMR09075100B5 | EM112M6B5300IE2AKR
2.2 | 112 | 156 | 25 | 1 | 28 | GMR0752590B14 | EM90L2B14300IE2AKR
2.2 | 112 | 159 | 25 | 1.6 | 35 | GMR0902590B14 | EM90L2B14300IE2AKR
2.2 | 112 | 163 | 25 | 3.1 | 42 | GMR1102590B5 | EM90L2B5300IE2AKR
2.2 | 93.3 | 191 | 15 | 1 | 28 | GMR07515100B14 | EM100LA4B14300IE2AKR
2.2 | 93.3 | 180 | 30 | 0.9 | 28 | GMR0753090B14 | EM90L2B14300IE2AKR
2.2 | 93.3 | 194 | 15 | 1.9 | 35 | GMR09015100B14 | EM100LA4B14300IE2AKR
2.2 | 93.3 | 185 | 30 | 1.7 | 35 | GMR0903090B14 | EM90L2B14300IE2AKR
2.2 | 93.3 | 187 | 30 | 3 | 42 | GMR1103090B5 | EM90L2B5300IE2AKR
2.2 | 90 | 203 | 10 | 1.8 | 35 | GMR09010100B5 | EM112M6B5300IE2AKR
2.2 | 90 | 205 | 10 | 3.5 | 42 | GMR11010112B5 | EM112M6B5300IE2AKR
2.2 | 70 | 252 | 20 | 1.4 | 35 | GMR09020100B14 | EM100LA4B14300IE2AKR
2.2 | 70 | 237 | 40 | 1.2 | 35 | GMR0904090B14 | EM90L2B14300IE2AKR
2.2 | 70 | 255 | 20 | 2.5 | 42 | GMR11020112B5 | EM100LA4B5300IE2AKR
2.2 | 70 | 246 | 40 | 2.1 | 42 | GMR1104090B5 | EM90L2B5300IE2AKR
2.2 | 60 | 294 | 15 | 1.4 | 35 | GMR09015100B5 | EM112M6B5300IE2AKR
2.2 | 60 | 298 | 15 | 2.6 | 42 | GMR11015112B5 | EM112M6B5300IE2AKR
2.2 | 56 | 308 | 25 | 1.1 | 35 | GMR09025100B14 | EM100LA4B14300IE2AKR
2.2 | 56 | 285 | 50 | 0.9 | 35 | GMR0905090B14 | EM90L2B14300IE2AKR
2.2 | 56 | 315 | 25 | 2.2 | 42 | GMR11025112B5 | EM100LA4B5300IE2AKR
2.2 | 56 | 296 | 50 | 1.7 | 42 | GMR1105090B5 | EM90L2B5300IE2AKR
2.2 | 46.7 | 351 | 30 | 1.2 | 35 | GMR09030100B14 | EM100LA4B14300IE2AKR
2.2 | 46.7 | 356 | 30 | 2 | 42 | GMR11030112B5 | EM100LA4B5300IE2AKR
2.2 | 46.7 | 347 | 60 | 1.4 | 42 | GMR1106090B5 | EM90L2B5300IE2AKR
2.2 | 45 | 378 | 20 | 1 | 35 | GMR09020100B5 | EM112M6B5300IE2AKR
2.2 | 45 | 388 | 20 | 1.9 | 42 | GMR11020112B5 | EM112M6B5300IE2AKR
2.2 | 38.6 | 398 | 73 | 2.1 | 42 | GMR1103090B5 | EM90L2B5300IE2AKR |  | PC90B5 + GMR9110MF100112B14
2.2 | 36 | 473 | 25 | 1.6 | 42 | GMR11025112B5 | EM112M6B5300IE2AKR
2.2 | 36 | 479 | 25 | 2.2 | 45 | GMR13025112B5 | EM112M6B5300IE2AKR
2.2 | 35 | 468 | 40 | 1.5 | 42 | GMR11040112B5 | EM100LA4B5300IE2AKR
2.2 | 35 | 468 | 40 | 2.2 | 45 | GMR13040112B5 | EM100LA4B5300IE2AKR
2.2 | 35 | 438 | 80 | 1.3 | 45 | GMR1308090B5 | EM90L2B5300IE2AKR
2.2 | 30 | 532 | 30 | 1.6 | 42 | GMR11030112B5 | EM112M6B5300IE2AKR
2.2 | 30 | 546 | 30 | 2.1 | 45 | GMR13030112B5 | EM112M6B5300IE2AKR
2.2 | 28.9 | 516 | 96.8 | 1.5 | 42 | GMR1104090B5 | EM90L2B5300IE2AKR |  | PC90B5 + GMR9110MF100112B14
2.2 | 28 | 563 | 50 | 1.2 | 42 | GMR11050112B5 | EM100LA4B5300IE2AKR
2.2 | 28 | 563 | 50 | 1.7 | 45 | GMR13050112B5 | EM100LA4B5300IE2AKR
2.2 | 28 | 525 | 100 | 1 | 45 | GMR13010090B5 | EM90L2B5300IE2AKR
2.2 | 23.3 | 648 | 60 | 1 | 42 | GMR11060112B5 | EM100LA4B5300IE2AKR
2.2 | 23.3 | 648 | 60 | 1.4 | 45 | GMR13060112B5 | EM100LA4B5300IE2AKR
2.2 | 23.1 | 617 | 121 | 1.2 | 42 | GMR1105090B5 | EM90L2B5300IE2AKR |  | PC90B5 + GMR9110MF100112B14
2.2 | 22.5 | 700 | 40 | 1.6 | 45 | GMR13040112B5 | EM112M6B5300IE2AKR
2.2 | 18 | 840 | 50 | 1.2 | 45 | GMR13050112B5 | EM112M6B5300IE2AKR
2.2 | 17.5 | 816 | 80 | 1 | 45 | GMR13080112B5 | EM100LA4B5300IE2AKR
2.2 | 15 | 966 | 60 | 1 | 45 | GMR13060112B5 | EM112M6B5300IE2AKR
3 | 373.3 | 70 | 7.5 | 1.9 | 28 | GMR07575100B14 | EM100L2B14300IE2AKR
3 | 373.3 | 71 | 7.5 | 3 | 35 | GMR09075100B14 | EM100L2B14300IE2AKR
3 | 280 | 92 | 10 | 1.6 | 28 | GMR07510100B14 | EM100L2B14300IE2AKR
3 | 280 | 92 | 10 | 2.6 | 35 | GMR09010100B14 | EM100L2B14300IE2AKR
3 | 186.7 | 137 | 7.5 | 1.4 | 28 | GMR07575100B14 | EM100LB4B14300IE2AKR
3 | 186.7 | 138 | 7.5 | 2.1 | 35 | GMR09075100B14 | EM100LB4B14300IE2AKR
3 | 140 | 180 | 10 | 1.1 | 28 | GMR07510100B14 | EM100LB4B14300IE2AKR
3 | 140 | 182 | 10 | 1.7 | 35 | GMR09010100B14 | EM100LB4B14300IE2AKR
3 | 93.3 | 261 | 15 | 0.8 | 28 | GMR07515100B14 | EM100LB4B14300IE2AKR
3 | 93.3 | 264 | 15 | 1.4 | 35 | GMR09015100B14 | EM100LB4B14300IE2AKR
3 | 93.3 | 264 | 15 | 2.5 | 42 | GMR11015112B5 | EM100LB4B5300IE2AKR
3 | 90 | 280 | 10 | 3.4 | 45 | GMR13010132B5 | EM132S6B5500IE2AKR
3 | 70 | 344 | 20 | 1 | 35 | GMR09020100B14 | EM100LB4B14300IE2AKR
3 | 70 | 348 | 20 | 1.9 | 42 | GMR11020112B5 | EM100LB4B5300IE2AKR
3 | 60 | 406 | 15 | 2.6 | 45 | GMR13015132B5 | EM132S6B5500IE2AKR
3 | 56 | 420 | 25 | 0.8 | 35 | GMR09025100B14 | EM100LB4B14300IE2AKR
3 | 56 | 430 | 25 | 1.6 | 42 | GMR11025112B5 | EM100LB4B5300IE2AKR
3 | 56 | 430 | 25 | 2.2 | 45 | GMR13025112B5 | EM100LB4B5300IE2AKR
3 | 46.7 | 479 | 30 | 0.9 | 35 | GMR09030100B14 | EM100LB4B14300IE2AKR
3 | 46.7 | 485 | 30 | 1.5 | 42 | GMR11030112B5 | EM100LB4B5300IE2AKR
3 | 46.7 | 491 | 30 | 2.1 | 45 | GMR13030112B5 | EM100LB4B5300IE2AKR
3 | 45 | 535 | 20 | 1.9 | 45 | GMR13020132B5 | EM132S6B5500IE2AKR
3 | 36 | 653 | 25 | 1.6 | 45 | GMR13025132B5 | EM132S6B5500IE2AKR
3 | 35 | 638 | 40 | 1.1 | 42 | GMR11040112B5 | EM100LB4B5300IE2AKR
3 | 35 | 638 | 40 | 1.6 | 45 | GMR13040112B5 | EM100LB4B5300IE2AKR
3 | 30 | 745 | 30 | 1.6 | 45 | GMR13030132B5 | EM132S6B5500IE2AKR
3 | 28 | 767 | 50 | 0.9 | 42 | GMR11050112B5 | EM100LB4B5300IE2AKR
3 | 28 | 767 | 50 | 1.3 | 45 | GMR13050112B5 | EM100LB4B5300IE2AKR
3 | 23.3 | 884 | 60 | 1 | 45 | GMR13060112B5 | EM100LB4B5300IE2AKR
3 | 22.5 | 955 | 40 | 1.2 | 45 | GMR13040132B5 | EM132S6B5500IE2AKR
3 | 17.5 | 1113 | 80 | 0.8 | 45 | GMR13080112B5 | EM100LB4B5300IE2AKR
4 | 373.3 | 93 | 7.5 | 1.4 | 28 | GMR07575100B14 | EM112M2B14300IE2AKR
4 | 373.3 | 94 | 7.5 | 2.2 | 35 | GMR09075100B14 | EM112M2B14300IE2AKR
4 | 280 | 123 | 10 | 1.2 | 28 | GMR07510100B14 | EM112M2B14300IE2AKR
4 | 280 | 123 | 10 | 1.9 | 35 | GMR09010100B14 | EM112M2B14300IE2AKR
4 | 186.7 | 182 | 7.5 | 1 | 28 | GMR07575100B14 | EM112L4B14300IE2AKR
4 | 186.7 | 184 | 7.5 | 1.6 | 35 | GMR09075100B14 | EM112L4B14300IE2AKR
4 | 140 | 240 | 10 | 0.8 | 28 | GMR07510100B14 | EM112L4B14300IE2AKR
4 | 140 | 243 | 10 | 1.3 | 35 | GMR09010100B14 | EM112L4B14300IE2AKR
4 | 140 | 243 | 10 | 2.5 | 42 | GMR11010112B5 | EM112L4B5300IE2AKR
4 | 120 | 287 | 7.5 | 3.1 | 45 | GMR13075132B5 | EM132MA6B5500IE2AKR
4 | 93.3 | 352 | 15 | 1 | 35 | GMR09015100B14 | EM112L4B14300IE2AKR
4 | 93.3 | 352 | 15 | 1.9 | 42 | GMR11015112B5 | EM112L4B5300IE2AKR
4 | 90 | 374 | 10 | 2.6 | 45 | GMR13010132B5 | EM132MA6B5500IE2AKR
4 | 70 | 458 | 20 | 0.8 | 35 | GMR09020100B14 | EM112L4B14300IE2AKR
4 | 70 | 464 | 20 | 1.4 | 42 | GMR11020112B5 | EM112L4B5300IE2AKR
4 | 60 | 541 | 15 | 2 | 45 | GMR13015132B5 | EM132MA6B5500IE2AKR
4 | 56 | 573 | 25 | 1.2 | 42 | GMR11025112B5 | EM112L4B5300IE2AKR
4 | 56 | 573 | 25 | 1.6 | 45 | GMR13025112B5 | EM112L4B5300IE2AKR
4 | 46.7 | 647 | 30 | 1.1 | 42 | GMR11030112B5 | EM112L4B5300IE2AKR
4 | 46.7 | 655 | 30 | 1.6 | 45 | GMR13030112B5 | EM112L4B5300IE2AKR
4 | 45 | 713 | 20 | 1.5 | 45 | GMR13020132B5 | EM132MA6B5500IE2AKR
4 | 36 | 870 | 25 | 1.2 | 45 | GMR13025132B5 | EM132MA6B5500IE2AKR
4 | 35 | 851 | 40 | 1.2 | 45 | GMR13040112B5 | EM112L4B5300IE2AKR
4 | 28 | 1023 | 50 | 1 | 45 | GMR13050112B5 | EM112L4B5300IE2AKR
4 | 23.3 | 1179 | 60 | 0.8 | 45 | GMR13060112B5 | EM112L4B5300IE2AKR
5.5 | 140 | 334 | 10 | 2.5 | 45 | GMR13010132B5 | EM132S4B5500IE2AKR
5.5 | 93.3 | 490 | 15 | 1.9 | 45 | GMR13015132B5 | EM132S4B5500IE2AKR
5.5 | 70 | 645 | 20 | 1.4 | 45 | GMR13020132B5 | EM132S4B5500IE2AKR
5.5 | 56 | 788 | 25 | 1.2 | 45 | GMR13025132B5 | EM132S4B5500IE2AKR
5.5 | 46.7 | 900 | 30 | 1.2 | 45 | GMR13030132B5 | EM132S4B5500IE2AKR
5.5 | 35 | 1171 | 40 | 0.9 | 45 | GMR13040132B5 | EM132S4B5500IE2AKR
7.5 | 186.7 | 349 | 7.5 | 2.1 | 45 | GMR13075132B5 | EM132M4B5500IE2AKR
7.5 | 140 | 455 | 10 | 1.8 | 45 | GMR13010132B5 | EM132M4B5500IE2AKR
7.5 | 93.3 | 668 | 15 | 1.4 | 45 | GMR13015132B5 | EM132M4B5500IE2AKR
7.5 | 70 | 880 | 20 | 1 | 45 | GMR13020132B5 | EM132M4B5500IE2AKR
7.5 | 56 | 1074 | 25 | 0.9 | 45 | GMR13025132B5 | EM132M4B5500IE2AKR
7.5 | 46.7 | 1228 | 30 | 0.8 | 45 | GMR13030132B5 | EM132M4B5500IE2AKR
7.5 | 35 | 1596 | 40 | 0.7 | 45 | GMR13040132B5 | EM132M4B5500IE2AKR